## Kuhinja
Proizvod | Opis | Slika
HL100/40 | Cevni sifon od PP-a, otporan na temperaturu do 95°C sa priključkom 6/4'', izlazom DN40, sa priključkom mašine za pranje suđa 3/4'' sa nepovratnim ventilom, po visini podesivom potopnom cevi sa duplom komorom radi smanjenja buke i kuglastim zglobom radi lakše montaže. Proizvod tipa HL Hutterer&Lechner HL100/40 ili slično.
HL100/50 | Cevni sifon od PP-a, otporan na temperaturu do 95°C sa priključkom 6/4'', izlazom DN50, sa priključkom mašine za pranje suđa 3/4'' sa nepovratnim ventilom, po visini podesivom potopnom cevi sa duplom komorom radi smanjenja buke i kuglastim zglobom radi lakše montaže. Proizvod tipa HL Hutterer&Lechner HL100/50 ili slično.
HL100G/40 | Cevni sifon od PP-a, otporan na temperaturu do 95°C sa priključkom 6/4'', izlazom DN40, po visini podesivom potopnom cevi i kuglastim zglobom radi lakše montaže. Proizvod tipa HL Hutterer&Lechner HL100G/40 ili slično.
HL100G/50 | Cevni sifon od PP-a, otporan na temperaturu do 95°C sa priključkom 6/4'', izlazom DN50, po visini podesivom potopnom cevi i kuglastim zglobom radi lakše montaže. Proizvod tipa HL Hutterer&Lechner HL100G/50 ili slično.
HL126/40 | Prostorno štedljiv cevni sifon od PP-a, otporan na temperaturu do 95°C sa priključkom 6/4'', izlazom DN40, sa priključkom mašine za pranje suđa 3/4'' sa nepovratnim ventilom, po visini podesivom potopnom cevi sa duplom komorom radi smanjenja buke i kuglastim zglobom radi lakše montaže. Proizvod tipa HL Hutterer&Lechner HL126/40 ili slično.
HL126/50 | Prostorno štedljiv cevni sifon od PP-a, otporan na temperaturu do 95°C sa priključkom 6/4'', izlazom DN50, sa priključkom mašine za pranje suđa 3/4'' sa nepovratnim ventilom, po visini podesivom potopnom cevi sa duplom komorom radi smanjenja buke i kuglastim zglobom radi lakše montaže. Proizvod tipa HL Hutterer&Lechner HL126/50 ili slično.
HL126.2/40 | Prostorno štedljiv Cevni sifon od PP-a, otporan na temperaturu do 95°C sa 2 priključka 6/4'', izlazom DN40, sa priključkom mašine za pranje suđa 3/4'' sa nepovratnim ventilom, po visini podesivom potopnom cevi sa duplom komorom radi smanjenja buke i kuglastim zglobom radi lakše montaže. Proizvod tipa HL Hutterer&Lechner HL126.2/40 ili slično.
HL126.2/50 | Prostorno štedljiv cevni sifon od PP-a, otporan na temperaturu do 95°C sa 2 priključka 6/4'', izlazom DN50, sa priključkom mašine za pranje suđa 3/4'' sa nepovratnim ventilom, po visini podesivom potopnom cevi sa duplom komorom radi smanjenja buke i kuglastim zglobom radi lakše montaže. Proizvod tipa HL Hutterer&Lechner HL126.2/50 ili slično.
HL3 | Protivpovratni osigurač od PP-a, otporan na temperaturu do 95°C, sa priključkom 3/4'', izlazom 1''. Proizvod tipa HL Hutterer&Lechner HL3 ili slično.
HL6 | Dupli priključak (2 x 3/4'') od PP-a, otporan na temperaturu do 95°C, sa izlazom 6/4'' spoljašnji navoj. Proizvod tipa HL Hutterer&Lechner HL6 ili slično.
HL8EL/30 | Sifonska rozetna Ø80 mm, elastična od mekog PP-a, za cev DN32. Proizvod tipa HL Hutterer&Lechner HL8EL/30 ili slično.
HL8EL/40 | Sifonska rozetna Ø80 mm, elastična od mekog PP-a, za cev DN40. Proizvod tipa HL Hutterer&Lechner HL8EL/40 ili slično.
HL8EL/50 | Sifonska rozetna Ø80 mm, elastična od mekog PP-a, za cev DN50. Proizvod tipa HL Hutterer&Lechner HL8EL/50 ili slično.
HL10/40 | Produžna cev DN40, od PP-a sa konusnom zaptivkom sigurnom od odvajanja, otporna na temperaturu do 95°C. Proizvod tipa HL Hutterer&Lechner HL10/40 ili slično.
HL10/50 | Produžna cev DN50, od PP-a sa konusnom zaptivkom sigurnom od odvajanja, otporna na temperaturu do 95°C. Proizvod tipa HL Hutterer&Lechner HL10/50 ili slično.
HL11/40 | Ugaona produžna cev DN40, od PP-a sa konusnom zaptivkom sigurnom od odvajanja, otporna na temperaturu do 95°C. Proizvod tipa HL Hutterer&Lechner HL11/40 ili slično.
HL11/50 | Ugaona produžna cev DN50, od PP-a sa konusnom zaptivkom sigurnom od odvajanja, otporna na temperaturu do 95°C. Proizvod tipa HL Hutterer&Lechner HL11/50 ili slično.
HL12.1 | Redukcioni prsten 5/4'' unutrašnji navoj x 6/4'' spoljašnji navoj, od PP-a za cevi bez pritiska. Proizvod tipa HL Hutterer&Lechner HL12.1 ili slično.
HL12.2 | Produžni prsten 6/4'' unutrašnji navoj x 6/4'' spoljašnji navoj, od PP-a za cevi bez pritiska. Proizvod tipa HL Hutterer&Lechner HL12.2 ili slično.
HL12.3 | Redukcioni prsten 6/4'' unutrašnji navoj x 5/4'' spoljašnji navoj, od PP-a za cevi bez pritiska. Proizvod tipa HL Hutterer&Lechner HL12.3 ili slično.
HL12.4 | Redukcioni prsten 2'' unutrašnji navoj x 6/4'' spoljašnji navoj, od PP-a za cevi bez pritiska. Proizvod tipa HL Hutterer&Lechner HL12.4 ili slično.
HL12.5 | Produžni prsten 5/4'' unutrašnji navoj x 5/4'' spoljašnji navoj, od PP-a za cevi bez pritiska. Proizvod tipa HL Hutterer&Lechner HL12.5 ili slično.
HL13/30 | Potopna cev od PP-a DN32 sa duplom komorom radi smanjenja buke, dužine 157 mm, sa priključkom 5/4'', priključkom mašine za pranje suđa 3/4'' sa nepovratnim ventilom, otporna na temperaturu do 95°C. Proizvod tipa HL Hutterer&Lechner HL13/30 ili slično.
HL13/40 | Potopna cev od PP-a DN40 sa duplom komorom radi smanjenja buke, dužine 252 mm, sa priključkom 6/4'', priključkom mašine za pranje suđa 3/4'' sa nepovratnim ventilom, otporna na temperaturu do 95°C. Proizvod tipa HL Hutterer&Lechner HL13/40 ili slično.
HL13/50 | Potopna cev od PP-a DN50 sa duplom komorom radi smanjenja buke, dužine 170 mm, sa priključkom 6/4'', priključkom mašine za pranje suđa 3/4'' sa nepovratnim ventilom, otporna na temperaturu do 95°C. Proizvod tipa HL Hutterer&Lechner HL13/50 ili slično.
HL13-2/40 | Potopna cev od PP-a DN40 dužine 170 mm, sa priključkom 6/4'', 2 priključka mašine za pranje suđa 3/4'', otporna na temperaturu do 95°C. Proizvod tipa HL Hutterer&Lechner HL13-2/40 ili slično.
HL13G/30 | Potopna cev od PP-a DN32, dužine 252 mm, sa priključkom 5/4'', otporna na temperaturu do 95°C. Proizvod tipa HL Hutterer&Lechner HL13G/30 ili slično.
HL13G/40 | Potopna cev od PP-a DN40, dužine 252 mm, sa priključkom 6/4'', otporna na temperaturu do 95°C. Proizvod tipa HL Hutterer&Lechner HL13G/40 ili slično.
HL13G/50 | Potopna cev od PP-a DN50, dužine 130 mm, sa priključkom 6/4'', otporna na temperaturu do 95°C. Proizvod tipa HL Hutterer&Lechner HL13G/50 ili slično.
HL13.0/40 | Potopna cev providna od PP-a DN40 sa duplom komorom radi smanjenja buke, dužine 252 mm, sa priključkom 6/4'', priključkom mašine za pranje suđa 3/4'' sa nepovratnim ventilom, otporna na temperaturu do 95°C. Proizvod tipa HL Hutterer&Lechner HL13.0/40 ili slično.
HL13G.0/40 | Potopna cev providna od PP-a DN40, dužine 252 mm, sa priključkom 6/4'', otporna na temperaturu do 95°C. Proizvod tipa HL Hutterer&Lechner HL13G.0/40 ili slično.
HL14/90 | Odvodni ventil od PP-a za sudoper sa odvodnim otvorom 90 mm, sa izlazom 6/4'' spoljašnji navoj, rozetnom od INOX-a Ø113 mm i INOX čepom. Proizvod tipa HL Hutterer&Lechner HL14/90 ili slično.
HL15-5/4 | Odvodni ventil od PP-a za sudoper sa odvodnim otvorom 40 mm, sa izlazom 6/4'' spoljašnji navoj, rozetnom od INOX-a Ø63 mm i čepom. Proizvod tipa HL Hutterer&Lechner HL15-5/4 ili slično.
HL15-6/4 | Odvodni ventil od PP-a za sudoper sa odvodnim otvorom 50 mm, sa izlazom 6/4'' spoljašnji navoj, rozetnom od INOX-a Ø70 mm i čepom. Proizvod tipa HL Hutterer&Lechner HL15-6/4 ili slično.
HL15U-5/4 | Odvodna garnitura od PP-a sa prelivom za sudoper sa odvodnim otvorom 40 mm, sa izlazom 6/4'' spoljašnji navoj, odvodnim ventilom, rozetnom od INOX-a Ø63 mm i čepom. Proizvod tipa HL Hutterer&Lechner HL15U-5/4 ili slično.
HL15U-6/4 | Odvodna garnitura od PP-a sa prelivom za sudoper sa odvodnim otvorom 50 mm, sa izlazom 6/4'' spoljašnji navoj, odvodnim ventilom, rozetnom od INOX-a Ø70 mm i čepom. Proizvod tipa HL Hutterer&Lechner HL15U-6/4 ili slično.
HL15U-90 | Odvodna garnitura od PP-a sa prelivom za sudoper sa odvodnim otvorom 90 mm, sa izlazom 6/4'' spoljašnji navoj, odvodnim ventilom, rozetnom od INOX-a Ø113 mm i INOX čepom. Proizvod tipa HL Hutterer&Lechner HL15U-90 ili slično.
HL22 | Odvodna spojnica DN40 od PP-a za sudopere sa duplim bazenom, sa 2 priključka 6/4'' sa mogućnošću podešavanja 160-600 mm i izlazom 6/4'' spoljašnji navoj. Proizvod tipa HL Hutterer&Lechner HL22 ili slično.
HL23 | Odvodna spojnica DN40 od PP-a za sudopere sa duplim bazenom, sa 2 priključka 6/4'' sa mogućnošću podešavanja 83-325 mm i izlazom 6/4'' spoljašnji navoj. Proizvod tipa HL Hutterer&Lechner HL23 ili slično.
HL24-5/4 | Odvodna spojnica DN40 od PP-a sa izlazom 6/4'' spoljašnji navoj, za sudopere sa duplim bazenom i odvodnim otvorom 40 mm, sa 2 priključka 6/4'' sa odvodnim ventilima, rozetnama od INOX-a Ø63 mm i čepovima, sa mogućnošću podešavanja priključaka 100-260 mm. Proizvod tipa HL Hutterer&Lechner HL24-5/4 ili slično.
HL24-6/4 | Odvodna spojnica DN40 od PP-a sa izlazom 6/4'' spoljašnji navoj, za sudopere sa duplim bazenom i odvodnim otvorom 50 mm, sa 2 priključka 6/4'' sa odvodnim ventilima, rozetnama od INOX-a Ø70 mm i čepovima, sa mogućnošću podešavanja priključaka 100-260 mm. Proizvod tipa HL Hutterer&Lechner HL24-6/4 ili slično.
HL24U-5/4 | Odvodna spojnica DN40 od PP-a sa izlazom 6/4'' spoljašnji navoj, za sudopere sa duplim bazenom i odvodnim otvorom 40 mm, sa prelivom, 2 priključka 6/4'' sa odvodnim ventilima, rozetnama od INOX-a Ø63 mm i čepovima, sa mogućnošću podešavanja priključaka 100-260 mm. Proizvod tipa HL Hutterer&Lechner HL24U-5/4 ili slično.
HL24U-6/4 | Odvodna spojnica DN40 od PP-a sa izlazom 6/4'' spoljašnji navoj, za sudopere sa duplim bazenom i odvodnim otvorom 50 mm, sa prelivom, 2 priključka 6/4'' sa odvodnim ventilima, rozetnama od INOX-a Ø70 mm i čepovima, sa mogućnošću podešavanja priključaka 100-260 mm. Proizvod tipa HL Hutterer&Lechner HL24U-6/4 ili slično.
HL25U-6/4 | Odvodna spojnica DN40 od PP-a sa izlazom 6/4'' spoljašnji navoj, za sudopere sa duplim bazenom i odvodnim otvorom 50 mm, sa prelivom, 2 priključka 6/4'' sa odvodnim ventilima, rozetnama od INOX-a Ø70 mm i čepovima, sa mogućnošću podešavanja priključaka 120-260 mm + 50-250 mm. Proizvod tipa HL Hutterer&Lechner HL25U-6/4 ili slično.
HL26 | Odvodna spojnica od PP-a za pozicioniranje sifona do zida radi uštede prostora, sa priključkom 6/4'' sa mogućnošću podešavanja 120-325 mm i izlazom 6/4'' spoljašnji navoj. Proizvod tipa HL Hutterer&Lechner HL26 ili slično.
HL27 | Odvodna spojnica DN40 od PP-a za sudopere sa duplim bazenom i različitim visinama, sa 2 priključka 6/4'' sa mogućnošću podešavanja visinske razlike 155-265 mm i izlazom 6/4'' spoljašnji navoj. Proizvod tipa HL Hutterer&Lechner HL27 ili slično.
HL28 | Odvodna spojnica DN40 od PP-a za sudopere sa duplim bazenom i ocjeđivačem, sa 3 priključka 6/4'' sa mogućnošću podešavanja visinske razlike priključka ocjeđivača 155-265 mm i izlazom 6/4'' spoljašnji navoj. Proizvod tipa HL Hutterer&Lechner HL28 ili slično.

## Umivaonik
Proizvod | Opis | Slika
HL132/30 | Sifon za umivaonik od PP-a, otporan na temperaturu do 95°C sa priključkom 5/4'', horizontalnim izlazom DN32, po visini podesivom potopnom cevi i rozetnom. Proizvod tipa HL Hutterer&Lechner HL132/30 ili slično.
HL132/40 | Sifon za umivaonik od PP-a, otporan na temperaturu do 95°C sa priključkom 5/4'', horizontalnim izlazom DN40, po visini podesivom potopnom cevi i rozetnom. Proizvod tipa HL Hutterer&Lechner HL132/40 ili slično.
HL132.1/30 | Sifon za umivaonik od PP-a, otporan na temperaturu do 95°C sa priključkom 5/4'', horizontalnim izlazom DN32, sa priključkom za veš mašinu 3/4'' sa nepovratnim ventilom, po visini podesivom potopnom cevi sa duplom komorom radi smanjenja buke i rozetnom. Proizvod tipa HL Hutterer&Lechner HL132.1/30 ili slično.
HL132.1/40 | Sifon za umivaonik od PP-a, otporan na temperaturu do 95°C sa priključkom 5/4'', horizontalnim izlazom DN40, sa priključkom za veš mašinu 3/4'' sa nepovratnim ventilom, po visini podesivom potopnom cevi sa duplom komorom radi smanjenja buke i rozetnom. Proizvod tipa HL Hutterer&Lechner HL132.1/40 ili slično.
HL133/30 | Sifon za umivaonik od PP-a, otporan na temperaturu do 95°C sa priključkom 5/4'', horizontalnim izlazom DN32, sa priključkom za veš mašinu 3/4'' sa nepovratnim ventilom, po visini podesivom potopnom cevi sa duplom komorom radi smanjenja buke, umetkom za čišćenje i rozetnom. Proizvod tipa HL Hutterer&Lechner HL133/30 ili slično.
HL133/40 | Sifon za umivaonik od PP-a, otporan na temperaturu do 95°C sa priključkom 5/4'', horizontalnim izlazom DN40, sa priključkom za veš mašinu 3/4'' sa nepovratnim ventilom, po visini podesivom potopnom cevi sa duplom komorom radi smanjenja buke, umetkom za čišćenje i rozetnom. Proizvod tipa HL Hutterer&Lechner HL133/40 ili slično.
HL134/40 | Set sastavljen od ugradbenog sifona za umivaonik od PP-a protoka 0,38 l/s, sa priključkom DN32, vertikalnim izlazom DN40 i umetkom za čišćenje, montažne ploče od PP-a 264 x 110 mm sa rupičastim rasterom za jednostavnu i sigurnu montažu instalacija na zid, 2 zidne pločice i 2 građevinska čepa. Proizvod tipa HL Hutterer&Lechner HL134/40 ili slično.
HL134/50 | Set sastavljen od ugradbenog sifona za umivaonik od PP-a protoka 0,38 l/s, sa priključkom DN32, vertikalnim izlazom DN50 i umetkom za čišćenje, montažne ploče od PP-a 264 x 110 mm sa rupičastim rasterom za jednostavnu i sigurnu montažu instalacija na zid, 2 zidne pločice i 2 građevinska čepa. Proizvod tipa HL Hutterer&Lechner HL134/50 ili slično.
HL134.2/40 | Set sastavljen od ugradbenog sifona za umivaonik od PP-a protoka 0,38 l/s, sa priključkom DN32, vertikalnim izlazom DN40 i umetkom za čišćenje i montažne ploče od PP-a 264 x 110 mm sa rupičastim rasterom za jednostavnu i sigurnu montažu instalacija na zid. Proizvod tipa HL Hutterer&Lechner HL134.2/40 ili slično.
HL134.2/50 | Set sastavljen od ugradbenog sifona za umivaonik od PP-a protoka 0,38 l/s, sa priključkom DN32, vertikalnim izlazom DN50 i umetkom za čišćenje i montažne ploče od PP-a 264 x 110 mm s rupičastim rasterom za jednostavnu i sigurnu montažu instalacija na zid. Proizvod tipa HL Hutterer&Lechner HL134.2/50 ili slično.
HL134.0/40 | Ugradni sifon za umivaonik od PP-a protoka 0,38 l/s, sa priključkom DN32, vertikalnim izlazom DN40 i umetkom za čišćenje. Proizvod tipa HL Hutterer&Lechner HL134.0/40 ili slično.
HL134.0/50 | Ugradni sifon za umivaonik od PP-a protoka 0,38 l/s, sa priključkom DN32, vertikalnim izlazom DN50 i umetkom za čišćenje. Proizvod tipa HL Hutterer&Lechner HL134.0/50 ili slično.
HL134.1C | Priključna garnitura od hromiranog mesinga, sa priključkom 5/4'', horizontalnim izlazom DN32, po visini podesivom potopnom cevi i rozetnom. Proizvod tipa HL Hutterer&Lechner HL134.1C ili slično.
HL134.1K | Priključna garnitura od PP-a otporna na temperaturu do 95°C, sa priključkom 5/4'', horizontalnim izlazom DN32, po visini podesivom potopnom cevi i rozetnom. Proizvod tipa HL Hutterer&Lechner HL134.1K ili slično.
HL135/30 | Sifon za umivaonik i bide od PP-a, otporan na temperaturu do 95°C sa priključkom 5/4'', horizontalnim izlazom DN32, po visini podesivom potopnom cevi, umetkom za čišćenje i rozetnom. Proizvod tipa HL Hutterer&Lechner HL135/30 ili slično.
HL135/40 | Sifon za umivaonik i bide od PP-a, otporan na temperaturu do 95°C sa priključkom 5/4'', horizontalnim izlazom DN40, po visini podesivom potopnom cevi, umetkom za čišćenje i rozetnom. Proizvod tipa HL Hutterer&Lechner HL135/40 ili slično.
HL4000.0 | Kućište ugradnog sifona za veš mašinu ili umivaonika sa izlazom DN40/50 za prostorno štedljivo sifoniranje umivaonika koje ispunjava uslove za korištenje invalidima u kolicima. Proizvod tipa HL Hutterer&Lechner HL4000.0 ili slično.
HL4000.3 | Sifonski umetak za umivaonik sa priključkom DN32, protoka 0,6 l/s, visine vodenog stuba 50 mm, sa INOX poklopcem 120 x 166 mm, predviđeno za ugradnju u ugradno kućište HL4000.0. Proizvod tipa HL Hutterer&Lechner HL4000.3 ili slično.
HL137/30 | Prostorno štedljiv sifon za umivaonik od PP-a, otporan na temperaturu do 95°C sa priključkom 5/4'', horizontalnim izlazom DN32, po visini podesivom potopnom i horizontalnom priključnom cevi, umetkom za čišćenje i rozetnom. Proizvod tipa HL Hutterer&Lechner HL137/30 ili slično.
HL137/40 | Prostorno štedljiv sifon za umivaonik od PP-a, otporan na temperaturu do 95°C sa priključkom 5/4'', horizontalnim izlazom DN40, po visini podesivom potopnom i horizontalnom priključnom cevi, umetkom za čišćenje i rozetnom. Proizvod tipa HL Hutterer&Lechner HL137/40 ili slično.
HL137.1/30 | Prostorno štedljiv sifon za umivaonik od PP-a, otporan na temperaturu do 95°C sa priključkom 5/4'', vertikalnim izlazom DN32, po visini podesivom potopnom i horizontalnom priključnom cevi, umetkom za čišćenje i rozetnom. Proizvod tipa HL Hutterer&Lechner HL137.1/30 ili slično.
HL137.1/40 | Prostorno štedljiv sifon za umivaonik od PP-a, otporan na temperaturu do 95°C sa priključkom 5/4'', vertikalnim izlazom DN40, po visini podesivom potopnom i horizontalnom priključnom cevi, umetkom za čišćenje i rozetnom. Proizvod tipa HL Hutterer&Lechner HL137.1/40 ili slično.
HL513-100G/50 | Cevni sifon od PP-a, otporan na temperaturu do 95°C sa navojnim odvodnim ventilom 60-65mm, horizontalnim izlazom DN50, po visini podesivom potopnom cevi i kuglastim zglobom radi lakše montaže. Proizvod tipa HL Hutterer&Lechner HL513-100G/50 ili slično.
HL15.1 | Odvodni ventil 5/4'' od PP-a za umivaonike sa integrisanim prelivom, sa vijkom 60mm, rozetnom od INOX-a Ø63 mm, čepom i lancem. Proizvod tipa HL Hutterer&Lechner HL15.1 ili slično.
HL19T/30 | T komad DN32 od PP-a sa priključnim kolenom za spoj creva 3/4''. Proizvod tipa HL Hutterer&Lechner HL19T/30 ili slično.
HL19T/40 | T komad DN40 od PP-a sa priključnim kolenom za spoj creva 3/4''. Proizvod tipa HL Hutterer&Lechner HL19T/40 ili slično.
HL19T.2/30 | T komad DN32 od PP-a sa priključnim kolenom za spoj creva 8-13 mm. Proizvod tipa HL Hutterer&Lechner HL19T.2/30 ili slično.
HL19T.2/40 | T komad DN40 od PP-a sa priključnim kolenom za spoj creva 8-13 mm. Proizvod tipa HL Hutterer&Lechner HL19T.2/40 ili slično.
HL34 | Priključno sifonsko koljeno od PE-a sa po dužini podesivim priključnim komadom DN32/40 i vertikalnim izlazom DN40/50. Proizvod tipa HL Hutterer&Lechner HL34 ili slično.
HL35 | Kombinirani sifonski priključak za umivaonik sastavljen od priključnog sifonskog koljena od PE-a sa po dužini podešavajućim priključnim komadom DN32/40 i vertikalnim izlazom DN40/50, montažne ploče od PP-a 264 x 110 mm s rupičastim rasterom za jednostavnu i sigurnu montažu instalacija na zid, 2 zidne pločice od mesinga i 2 građevinska čepa. Proizvod tipa HL Hutterer&Lechner HL35 ili slično.
HL35.0 | Kombinovani sifonski priključak za umivaonik sastavljen od priključnog sifonskog kolena od PE-a sa po dužini podešavajućim priključnim komadom DN32/40 i vertikalnim izlazom DN40/50 i montažne ploče od PP-a 264 x 110 mm sa rupičastim rasterom za jednostavnu i sigurnu montažu instalacija na zid. Proizvod tipa HL Hutterer&Lechner HL35.0 ili slično.
HL44 | Montažna ploča od PP-a 264 x 110 mm sa rupičastim rasterom za jednostavnu i sigurnu montažu instalacija na zid. Proizvod tipa HL Hutterer&Lechner HL44 ili slično.
HL44S | Montažna ploča od PP-a 264 x 110 mm, niskošumna, sa rupičastim rasterom za jednostavnu i sigurnu montažu instalacija na zid. Proizvod tipa HL Hutterer&Lechner HL44S ili slično.
HL12.5 | Produžni prsten 5/4'' unutrašnji navoj x 5/4'' spoljašnji navoj, od PP-a za cevi bez pritiska. Proizvod tipa HL Hutterer&Lechner HL12.5 ili slično.

## Kade
Proizvod | Opis | Slika
HL555N | Odvodno prelivna garnitura za kadu sa protokom 0,67 l/s, sa priključkom 6/4'' i mogućnošću dodatnog priključka jednog creva 8-13 mm, sa horizontalnim kuglastim zglobnim sifonom DN40/50 sa zaokretnim izlazom 280°, 10° podesivim nagibom, vidljivim delovima od hromiranog mesinga, prelivnom cevi do visine max. 400 mm, poteznim zupčastim mehanizmom i okretnom ručkom. Proizvod tipa HL Hutterer&Lechner HL555N ili slično.
HL555N.0 | Odvodno prelivna garnitura za kadu sa protokom 0,67 l/s, sa priključkom 6/4'' i mogućnošću dodatnog priključka jednog creva 8-13 mm, sa horizontalnim kuglastim zglobnim sifonom DN40/50 sa zaokretnim izlazom 280°, 10° podesivim nagibom, bez vidljivih delova, prelivnom cevi do visine max. 400 mm, poteznim zupčastim mehanizmom i okretnom ručkom. Proizvod tipa HL Hutterer&Lechner HL555N.0 ili slično.
HL555N.L.0 | Odvodno prelivna garnitura za kadu sa protokom 0,67 l/s, sa priključkom 6/4'' i mogućnošću dodatnog priključka jednog creva 8-13 mm, sa horizontalnim kuglastim zglobnim sifonom DN40/50 sa zaokretnim izlazom 280°, 10° podesivim nagibom, bez vidljivih delova, prelivnom cevi do visine max. 600 mm, poteznim zupčastim mehanizmom i okretnom ručkom. Proizvod tipa HL Hutterer&Lechner HL555N.L.0 ili slično.
HL555N.1 | Vidljivi delovi za odvodno prelivnu garnituru kade tipa HL555N.0 i HL555.N.L.0 od hromiranog mesinga. Proizvod tipa HL Hutterer&Lechner HL555N.1 ili slično.
HL555N.2 | Vidljivi delovi za odvodno prelivnu garnituru kade tipa HL555N.0 i HL555.N.L.0 od plemenitog mesinga. Proizvod tipa HL Hutterer&Lechner HL555N.2 ili slično.
HL555N.3 | Vidljivi delovi za odvodno prelivnu garnituru kade tipa HL555N.0 i HL555.N.L.0 od belog mesinga. Proizvod tipa HL Hutterer&Lechner HL555N.3 ili slično.
HL555N.4 | Vidljivi delovi za odvodno prelivnu garnituru kade tipa HL555N.0 i HL555.N.L.0 od pozlaćenog mesinga. Proizvod tipa HL Hutterer&Lechner HL555N.4 ili slično.
HL560N | Odvodno prelivna garnitura za kadu sa protokom 0,67 l/s, sa priključkom 6/4'', dodatnim integrisanim priključkom 3/4'' i mogućnošću dodatnog priključka jednog creva 8-13 mm, sa horizontalnim kuglastim zglobnim sifonom DN40/50 sa zaokretnim izlazom 280°, 10° podesivim nagibom, vidljivim delovima od hromiranog mesinga, prelivnom cevi do visine max. 400 mm, poteznim zupčastim mehanizmom i okretnom ručkom. Proizvod tipa HL Hutterer&Lechner HL560N ili slično.
HL560N.L | Odvodno prelivna garnitura za kadu sa protokom 0,67 l/s, sa priključkom 6/4'', dodatnim integrisanim priključkom 3/4'' i mogućnošću dodatnog priključka jednog creva 8-13 mm, sa horizontalnim kuglastim zglobnim sifonom DN40/50 sa zaokretnim izlazom 280°, 10° podesivim nagibom, vidljivim delovima od hromiranog mesinga, prelivnom cevi do visine max. 600 mm, poteznim zupčastim mehanizmom i okretnom ručkom. Proizvod tipa HL Hutterer&Lechner HL560N.L ili slično.
HL560N.2 | Odvodno prelivna garnitura za kadu sa protokom 0,67 l/s, sa priključkom 6/4'', dodatnim integrisanim priključkom 3/4'' i mogućnošću dodatnog priključka jednog creva 8-13 mm, sa horizontalnim kuglastim zglobnim sifonom DN40/50 sa zaokretnim izlazom 280°, 10° podesivim nagibom, vidljivim delovima od plemenitog mesinga, prelivnom cevi do visine max. 400 mm, poteznim zupčastim mehanizmom i okretnom ručkom. Proizvod tipa HL Hutterer&Lechner HL560N.2 ili slično.
HL51 | Odvodno prelivna garnitura za kadu i tuš kadu sa protokom 0,92 l/s, sa priključkom 6/4'', sa vertikalnim izlazom 6/4'' spoljašnji navoj, prelivnom cevi do visine max. 520 mm, lančićem i čepom. Proizvod tipa HL Hutterer&Lechner HL51N ili slično.
HL500-5/4 | Sifon za kadu sa protokom 0,83 l/s, priključkom 5/4'' i mogućnošću dodatnog priključka jednog creva 8-13 mm, sa horizontalnim zaokretnim za 280° kuglastim zglobnim izlazom DN40/50 sa 10° podesivim nagibom. Proizvod tipa HL Hutterer&Lechner HL500-5/4 ili slično.
HL500-6/4 | Sifon za kadu sa protokom 0,83 l/s, priključkom 6/4'' i mogućnošću dodatnog priključka jednog creva 8-13 mm, sa horizontalnim zaokretnim za 280° kuglastim zglobnim izlazom DN40/50 sa 10° podesivim nagibom. Proizvod tipa HL Hutterer&Lechner HL500-6/4 ili slično.
HL500N-5/4 | Sifon za kadu sa protokom 0,52 l/s, priključkom 5/4'' i horizontalnim izlazom DN40/50. Proizvod tipa HL Hutterer&Lechner HL500N-5/4 ili slično.
HL500N-6/4 | Sifon za kadu sa protokom 0,52 l/s, priključkom 6/4'' i horizontalnim izlazom DN40/50. Proizvod tipa HL Hutterer&Lechner HL500N-6/4 ili slično.
HL16 | Priključno koleno za kade od PP-a sa priključkom 6/4'' i horizontalnim izlazom DN40 dužine 280mm. Proizvod tipa HL Hutterer&Lechner HL16 ili slično.

## Tuš kade
Proizvod | Opis | Slika
HL513/S | Vertikalni priključak tuš kade protoka 0,75 l/s, sa priključkom 6/4'' za odvodne otvore Ø52 mm, sa vertikalnim izlazom DN40 dužine 320 mm i INOX poklopcemm Ø86 mm. Proizvod tipa HL Hutterer&Lechner HL513/S ili slično.
HL513/S.0 | Vertikalni priključak tuš kade protoka 0,75 l/s, sa priključkom 6/4'' za odvodne otvore Ø52 mm, sa vertikalnim izlazom DN40 dužine 320 mm bez poklopca. Proizvod tipa HL Hutterer&Lechner HL513/S.0 ili slično.
HL514 | Sifon za tuš kadu sa protokom 0,58 l/s, odvodnim ventilom 6/4'' za odvodne otvore Ø52 mm, sa horizontalnim zaokretnim za 280° kuglastim zglobnim izlazom DN40/50 sa 10° podesivim nagibom, vidljivim delovima od nerđajućeg čelika, odvodnim čepom i hvatačem dlaka 6/4''. Proizvod tipa HL Hutterer&Lechner HL514 ili slično.
HL514/SN | Sifon za tuš kadu sa protokom 0,48 l/s, za odvodne otvore Ø52 mm, sa horizontalnim zaokretnim za 280° kuglastim zglobnim izlazom DN40/50 sa 10° podesivim nagibom i poklopcem Ø86 mm od nerđajućeg čelika. Proizvod tipa HL Hutterer&Lechner HL514/SN ili slično.
HL514/SN-80 | Sifon za tuš kadu sa protokom 0,48 l/s, sa odvodnim ventilom Ø80 za odvodne otvore Ø62 mm, sa horizontalnim zaokretnim za 280° kuglastim zglobnim izlazom DN40/50 sa 10° podesivim nagibom i poklopcem Ø86 mm od nerđajućeg čelika. Proizvod tipa HL Hutterer&Lechner HL514/SN-80 ili slično.
HL514/SN.0 | Sifon za tuš kadu sa protokom 0,48 l/s, za odvodne otvore Ø52 mm, sa horizontalnim zaokretnim za 280° kuglastim zglobnim izlazom DN40/50 sa 10° podesivim nagibom, bez poklopca. Proizvod tipa HL Hutterer&Lechner HL514/SN.0 ili slično.
HL514/S.1 | Poklopac u boji za sifon tuš kade tipa HL514/SN i HL514/SNV od nerđajućeg čelika. Proizvod tipa HL Hutterer&Lechner HL514/S.1 ili slično.
HL514/S.11 | Poklopac u boji za sifon tuš kade tipa HL514/SN i HL514/SNV od pozlaćenog mesinga. Proizvod tipa HL Hutterer&Lechner HL514/S.11 ili slično.
HL514/S.2 | Poklopac u boji za sifon tuš kade tipa HL514/SN i HL514/SNV od plemenitog mesinga. Proizvod tipa HL Hutterer&Lechner HL514/S.2 ili slično.
HL514/S.3 | Poklopac u boji za sifon tuš kade tipa HL514/SN i HL514/SNV od bijelog nerđajućeg čelika. Proizvod tipa HL Hutterer&Lechner HL514/S.3 ili slično.
HL524 | Sifon za tuš kadu sa protokom 0,80 l/s, odvodnim ventilom 6/4'', sa horizontalnim izlazom DN40/50 sa kuglastim zglobom, izmenjivim mokrim sifonskim umetkom visine vodenog stuba 50 mm, teleskopskom stojnom cevi 0-78 mm i hromiranim poklopcem Ø75 mm, ugradbene visine 110 mm. Proizvod tipa HL Hutterer&Lechner HL524 ili slično.
HL520F | Sifon za tuš kadu sa protokom 0,60 l/s, za odvodni otvor Ø90 mm, sa horizontalno-vertikalnim zaokretnim izlazom DN40/50, izmenjivim mokrim sifonskim umetkom visine vodenog stuba 50 mm, hvatačem dlaka i poklopcem Ø112 mm od poliranog nerđajućeg čelika, ugradbene visine 74 mm. Proizvod tipa HL Hutterer&Lechner HL520F ili slično.
HL520F.0 | Sifon za tuš kadu sa protokom 0,60 l/s, za odvodni otvor Ø90 mm, sa horizontalno-vertikalnim zaokretnim izlazom DN40/50, izmenjivim mokrim sifonskim umetkom visine vodenog stuba 50 mm, hvatačem dlaka, bez poklopca, ugradbene visine 74 mm. Proizvod tipa HL Hutterer&Lechner HL520F.0 ili slično.
HL520FE | Sifon za tuš kadu sa protokom 0,60 l/s, za odvodni otvor Ø90 mm, sa horizontalno-vertikalnim zaokretnim izlazom DN40/50, mokrim sifonom visine vodenog stuba 50 mm, hvatačem dlaka i poklopcem Ø112 mm od poliranog nerđajućeg čelika, ugradbene visine 74 mm. Proizvod tipa HL Hutterer&Lechner HL520FE ili slično.
HL520 | Sifon za tuš kadu sa protokom 0,90 l/s, za odvodni otvor Ø90 mm, sa horizontalno-vertikalnim zaokretnim izlazom DN50, izmenjivim mokrim sifonskim umetkom visine vodenog stuba 50 mm, hvatačem dlaka i poklopcem Ø112 mm od poliranog nerđajućeg čelika, ugradbene visine 83 mm. Proizvod tipa HL Hutterer&Lechner HL520 ili slično.
HL522V | Sifon za tuš kadu sa protokom 0,50 l/s, sa priključkom za cev veš mašine Ø8-13 mm, za odvodni otvor Ø90 mm, sa horizontalno-vertikalnim zaokretnim izlazom DN40/50, izmenjivim mokrim sifonskim umetkom visine vodenog stuba 50 mm i poklopcem Ø113 mm od poliranog nerđajućeg čelika, ugradbene visine 83 mm. Proizvod tipa HL Hutterer&Lechner HL522V ili slično.
HL522V.0 | Sifon za tuš kadu sa protokom 0,50 l/s, sa priključkom za cev veš mašine Ø8-13 mm, za odvodni otvor Ø90 mm, sa horizontalno-vertikalnim zaokretnim izlazom DN40/50, izmenjivim mokrim sifonskim umetkom visine vodenog stuba 50 mm, bez poklopca, ugradbene visine 83 mm. Proizvod tipa HL Hutterer&Lechner HL522V ili slično.
HL522.1 | Poklopac u boji za sifon tuš kade tipa HL520 od nerđajućeg čelika. Proizvod tipa HL Hutterer&Lechner HL522.1 ili slično.
HL522.11 | Poklopac u boji za sifon tuš kade tipa HL520 od pozlaćenog mesinga. Proizvod tipa HL Hutterer&Lechner HL522.11 ili slično.
HL522.2 | Poklopac u boji za sifon tuš kade tipa HL520 od plemenitog mesinga. Proizvod tipa HL Hutterer&Lechner HL522.2 ili slično.
HL522.3 | Poklopac u boji za sifon tuš kade tipa HL520 od bijelog nerđajućeg čelika. Proizvod tipa HL Hutterer&Lechner HL522.3 ili slično.
HL521 | Sifon za tuš kadu sa protokom 0,42 l/s, za odvodni otvor Ø90 mm, sa 0-15° podešavajućim kuglastim zglobom na izlazu DN40, izmenjivim mokrim sifonskim umetkom visine vodenog stuba 30 mm i poklopcem Ø112 mm od nerđajućeg čelika, ugradbene visine 60 mm. Proizvod tipa HL Hutterer&Lechner HL521 ili slično.
HL511N | Sifon za tuš kadu sa protokom 0,53 l/s, za odvodni otvor Ø90 mm, sa vertikalnim izlazom DN50, izmenjivim mokrim sifonskim umetkom visine vodenog stuba 50 mm, hvatačem dlaka i poklopcem Ø114 mm od poliranog nerđajućeg čelika. Proizvod tipa HL Hutterer&Lechner HL511 ili slično.
HL16.1 | Priključno koleno za tuš kadu od PP-a sa tanjirom ventila 6/4'' i horizontalnim izlazom DN40 dužine 225 mm. Proizvod tipa HL Hutterer&Lechner HL16.1 ili slično.
HL515 | Prelivna cev 6/4'' od polikarbonata visine 100 mm. Proizvod tipa HL Hutterer&Lechner HL515 ili slično.
HL515/S | Prelivna cev Ø38 mm od polikarbonata visine 98 mm. Proizvod tipa HL Hutterer&Lechner HL515/S ili slično.
HL517 | Prelivna cev Ø80 mm od polikarbonata visine 105 mm. Proizvod tipa HL Hutterer&Lechner HL517 ili slično.
HL525 | Hvatač dlaka 5/4''. Proizvod tipa HL Hutterer&Lechner HL525 ili slično.
HL526 | Hvatač dlaka 6/4''. Proizvod tipa HL Hutterer&Lechner HL526 ili slično.
HL570 | Kompletni odvodni set za plitke tuš kade sa odvodnim otvorom Ø 90 mm, sa telom slivnika ugradbene visine 80-250 mm koje se krati na kotu gotovog estriha; zvučno izolovanim nožicama za precizno podešavanje visine; protokom 0,5 l/s; horizontalnim izlazom DN40/50; izmenjivim sifonskim umetkom visine vodenog stuba 50 mm; fleksibilnim elementom za spoj na otvor tuš kade sa mogućnošću horizontalnog podešavanja +/- 20 mm; hidroizolacionom prirubnicom za spoj na hidroizolaciju i završnim poklopcem od poliranog nerđajućeg čelika. Proizvod tipa HL Hutterer&Lechner HL570 ili slično.
HL570.0 | Kompletni odvodni set za plitke tuš kade sa odvodnim otvorom Ø 90 mm, sa telom slivnika ugradbene visine 80-250 mm koje se krati na kotu gotovog estriha; zvučno izolovanim nožicama za precizno podešavanje visine; protokom 0,5 l/s; horizontalnim izlazom DN40/50; izmenjivim sifonskim umetkom visine vodenog stuba 50 mm; fleksibilnim elementom za spoj na otvor tuš kade sa mogućnošću horizontalnog podešavanja +/- 20 mm; hidroizolacionom prirubnicom za spoj na hidroizolaciju; bez završnog poklopca. Proizvod tipa HL Hutterer&Lechner HL570.0 ili slično.
HL570.0-Plan | Kompletni odvodni set za plitke tuš kade sa odvodnim otvorom Ø 90 mm, sa pljosnatim vijčanim ventilom, telom slivnika ugradbene visine 80-250 mm koje se krati na kotu gotovog estriha; zvučno izolovanim nožicama za precizno podešavanje visine; protokom 0,5 l/s; horizontalnim izlazom DN40/50; izmenjivim sifonskim umetkom visine vodenog stuba 50 mm; fleksibilnim elementom za spoj na otvor tuš kade sa mogućnošću horizontalnog podešavanja +/- 20 mm; hidroizolacionom prirubnicom za spoj na hidroizolaciju; bez završnog poklopca. Proizvod tipa HL Hutterer&Lechner HL570.0Plan ili slično.

## Podoravni tuševi
Proizvod | Opis | Slika
HL50F.0/60 | INOX tuš kanalica za ugradnju u prostor tuša, ugradbene visine 110-238 mm, dužine 600 mm sa vidljivim delom 500 mm, sa protokom 0,8 l/s, INOX prirubnicom širokom 5 cm sa slojem kvarcnog peska za sigurno povezivanje sa hidroizolacijom, horizontalnim izlazom DN50 sa kuglastim priključkom, sifonskim umetkom sa 50 mm vodenog stuba koji se može izvaditi radi lakšeg čišćenja, izvedba bez okvira na ulivnom kanalu koja omogućava drenažu procedne vode sa hidroizolacije i individualan završetak pločice nezavisno od debljine, sa zvučno izolovanim nožicama za precizno podešavanje visine kanalice, bez ulivnog poklopca. Proizvod tipa HL Hutterer&Lechner HL50F.0/60 ili slično.
HL50F.0/70 | INOX tuš kanalica za ugradnju u prostor tuša, ugradbene visine 110-238 mm, dužine 700 mm sa vidljivim delom 600 mm, sa protokom 0,8 l/s, INOX prirubnicom širokom 5 cm sa slojem kvarcnog peska za sigurno povezivanje sa hidroizolacijom, horizontalnim izlazom DN50 sa kuglastim priključkom, sifonskim umetkom sa 50 mm vodenog stuba koji se može izvaditi radi lakšeg čišćenja, izvedba bez okvira na ulivnom kanalu koja omogućava drenažu procedne vode sa hidroizolacije i individualan završetak pločice nezavisno od debljine, sa zvučno izolovanim nožicama za precizno podešavanje visine kanalice, bez ulivnog poklopca. Proizvod tipa HL Hutterer&Lechner HL50F.0/70 ili slično.
HL50F.0/80 | INOX tuš kanalica za ugradnju u prostor tuša, ugradbene visine 110-238 mm, dužine 800 mm sa vidljivim delom 700 mm, sa protokom 0,8 l/s, INOX prirubnicom širokom 5 cm sa slojem kvarcnog peska za sigurno povezivanje sa hidroizolacijom, horizontalnim izlazom DN50 sa kuglastim priključkom, sifonskim umetkom sa 50 mm vodenog stuba koji se može izvaditi radi lakšeg čišćenja, izvedba bez okvira na ulivnom kanalu koja omogućava drenažu procedne vode sa hidroizolacije i individualan završetak pločice nezavisno od debljine, sa zvučno izolovanim nožicama za precizno podešavanje visine kanalice, bez ulivnog poklopca. Proizvod tipa HL Hutterer&Lechner HL50F.0/80 ili slično.
HL50F.0/90 | INOX tuš kanalica za ugradnju u prostor tuša, ugradbene visine 110-238 mm, dužine 900 mm sa vidljivim delom 800 mm, sa protokom 0,8 l/s, INOX prirubnicom širokom 5 cm sa slojem kvarcnog peska za sigurno povezivanje sa hidroizolacijom, horizontalnim izlazom DN50 sa kuglastim priključkom, sifonskim umetkom sa 50 mm vodenog stuba koji se može izvaditi radi lakšeg čišćenja, izvedba bez okvira na ulivnom kanalu koja omogućava drenažu procedne vode sa hidroizolacije i individualan završetak pločice nezavisno od debljine, sa zvučno izolovanim nožicama za precizno podešavanje visine kanalice, bez ulivnog poklopca. Proizvod tipa HL Hutterer&Lechner HL50F.0/90 ili slično.
HL50F.0/90.2 | INOX tuš kanalica za ugradnju u prostor tuša, ugradbene visine 110-238 mm, dužine 900 mm sa vidljivim delom 800 mm, sa protokom 1,4 l/s, INOX prirubnicom širokom 5 cm sa slojem kvarcnog peska za sigurno povezivanje sa hidroizolacijom, 2 horizontalna izlaza DN50 sa kuglastim priključkom, sifonskim umetcima sa 50 mm vodenog stuba koji se mogu izvaditi radi lakšeg čišćenja, izvedba bez okvira na ulivnom kanalu koja omogućava drenažu procedne vode sa hidroizolacije i individualan završetak pločice nezavisno od debljine, sa zvučno izolovanim nožicama za precizno podešavanje visine kanalice, bez ulivnog poklopca. Proizvod tipa HL Hutterer&Lechner HL50F.0/90.2 ili slično.
HL50F.0/100 | INOX tuš kanalica za ugradnju u prostor tuša, ugradbene visine 110-238 mm, dužine 1.000 mm sa vidljivim delom 900 mm, sa protokom 0,8 l/s, INOX prirubnicom širokom 5 cm sa slojem kvarcnog peska za sigurno povezivanje sa hidroizolacijom, horizontalnim izlazom DN50 sa kuglastim priključkom, sifonskim umetkom sa 50 mm vodenog stuba koji se može izvaditi radi lakšeg čišćenja, izvedba bez okvira na ulivnom kanalu koja omogućava drenažu procedne vode sa hidroizolacije i individualan završetak pločice nezavisno od debljine, sa zvučno izolovanim nožicama za precizno podešavanje visine kanalice, bez ulivnog poklopca. Proizvod tipa HL Hutterer&Lechner HL50F.0/100 ili slično.
HL50F.0/100.2 | INOX tuš kanalica za ugradnju u prostor tuša, ugradbene visine 110-238 mm, dužine 1.000 mm sa vidljivim delom 900 mm, sa protokom 1,4 l/s, INOX prirubnicom širokom 5 cm sa slojem kvarcnog peska za sigurno povezivanje sa hidroizolacijom, 2 horizontalna izlaza DN50 sa kuglastim priključkom, sifonskim umetcima sa 50 mm vodenog stuba koji se mogu izvaditi radi lakšeg čišćenja, izvedba bez okvira na ulivnom kanalu koja omogućava drenažu procedne vode sa hidroizolacije i individualan završetak pločice nezavisno od debljine, sa zvučno izolovanim nožicama za precizno podešavanje visine kanalice, bez ulivnog poklopca. Proizvod tipa HL Hutterer&Lechner HL50F.0/100.2 ili slično.
HL50F.0/110 | INOX tuš kanalica za ugradnju u prostor tuša, ugradbene visine 110-238 mm, dužine 1.100 mm sa vidljivim delom 1.000 mm, sa protokom 0,8 l/s, INOX prirubnicom širokom 5 cm sa slojem kvarcnog peska za sigurno povezivanje sa hidroizolacijom, horizontalnim izlazom DN50 sa kuglastim priključkom, sifonskim umetkom sa 50 mm vodenog stuba koji se može izvaditi radi lakšeg čišćenja, izvedba bez okvira na ulivnom kanalu koja omogućava drenažu procedne vode sa hidroizolacije i individualan završetak pločice nezavisno od debljine, sa zvučno izolovanim nožicama za precizno podešavanje visine kanalice, bez ulivnog poklopca. Proizvod tipa HL Hutterer&Lechner HL50F.0/110 ili slično.
HL50F.0/110.2 | INOX tuš kanalica za ugradnju u prostor tuša, ugradbene visine 110-238 mm, dužine 1.100 mm sa vidljivim delom 1.000 mm, sa protokom 1,4 l/s, INOX prirubnicom širokom 5 cm sa slojem kvarcnog peska za sigurno povezivanje sa hidroizolacijom, 2 horizontalna izlaza DN50 sa kuglastim priključkom, sifonskim umetcima sa 50 mm vodenog stuba koji se mogu izvaditi radi lakšeg čišćenja, izvedba bez okvira na ulivnom kanalu koja omogućava drenažu procedne vode sa hidroizolacije i individualan završetak pločice nezavisno od debljine, sa zvučno izolovanim nožicama za precizno podešavanje visine kanalice, bez ulivnog poklopca. Proizvod tipa HL Hutterer&Lechner HL50F.0/110.2 ili slično.
HL50F.0/120 | INOX tuš kanalica za ugradnju u prostor tuša, ugradbene visine 110-238 mm, dužine 1.200 mm sa vidljivim delom 1.100 mm, sa protokom 0,8 l/s, INOX prirubnicom širokom 5 cm sa slojem kvarcnog peska za sigurno povezivanje sa hidroizolacijom, horizontalnim izlazom DN50 sa kuglastim priključkom, sifonskim umetkom sa 50 mm vodenog stuba koji se može izvaditi radi lakšeg čišćenja, izvedba bez okvira na ulivnom kanalu koja omogućava drenažu procedne vode sa hidroizolacije i individualan završetak pločice nezavisno od debljine, sa zvučno izolovanim nožicama za precizno podešavanje visine kanalice, bez ulivnog poklopca. Proizvod tipa HL Hutterer&Lechner HL50F.0/120 ili slično.
HL50F.0/120.2 | INOX tuš kanalica za ugradnju u prostor tuša, ugradbene visine 110-238 mm, dužine 1.200 mm sa vidljivim delom 1.100 mm, sa protokom 1,4 l/s, INOX prirubnicom širokom 5 cm sa slojem kvarcnog peska za sigurno povezivanje sa hidroizolacijom, 2 horizontalna izlaza DN50 sa kuglastim priključkom, sifonskim umetcima sa 50 mm vodenog stuba koji se mogu izvaditi radi lakšeg čišćenja, izvedba bez okvira na ulivnom kanalu koja omogućava drenažu procedne vode sa hidroizolacije i individualan završetak pločice nezavisno od debljine, sa zvučno izolovanim nožicama za precizno podešavanje visine kanalice, bez ulivnog poklopca. Proizvod tipa HL Hutterer&Lechner HL50F.0/120.2 ili slično.
HL50F.0/130 | INOX tuš kanalica za ugradnju u prostor tuša, ugradbene visine 110-238 mm, dužine 1.300 mm sa vidljivim delom 1.200 mm, sa protokom 0,8 l/s, INOX prirubnicom širokom 5 cm sa slojem kvarcnog peska za sigurno povezivanje sa hidroizolacijom, horizontalnim izlazom DN50 sa kuglastim priključkom, sifonskim umetkom sa 50 mm vodenog stuba koji se može izvaditi radi lakšeg čišćenja, izvedba bez okvira na ulivnom kanalu koja omogućava drenažu procedne vode sa hidroizolacije i individualan završetak pločice nezavisno od debljine, sa zvučno izolovanim nožicama za precizno podešavanje visine kanalice, bez ulivnog poklopca. Proizvod tipa HL Hutterer&Lechner HL50F.0/130 ili slično.
HL50F.0/130.2 | INOX tuš kanalica za ugradnju u prostor tuša, ugradbene visine 110-238 mm, dužine 1.300 mm sa vidljivim delom 1.200 mm, sa protokom 1,4 l/s, INOX prirubnicom širokom 5 cm sa slojem kvarcnog peska za sigurno povezivanje sa hidroizolacijom, 2 horizontalna izlaza DN50 sa kuglastim priključkom, sifonskim umetcima sa 50 mm vodenog stuba koji se mogu izvaditi radi lakšeg čišćenja, izvedba bez okvira na ulivnom kanalu koja omogućava drenažu procedne vode sa hidroizolacije i individualan završetak pločice nezavisno od debljine, sa zvučno izolovanim nožicama za precizno podešavanje visine kanalice, bez ulivnog poklopca. Proizvod tipa HL Hutterer&Lechner HL50F.0/130.2 ili slično.
HL50F.0/140 | INOX tuš kanalica za ugradnju u prostor tuša, ugradbene visine 110-238 mm, dužine 1.400 mm sa vidljivim delom 1.300 mm, sa protokom 1,4 l/s, INOX prirubnicom širokom 5 cm sa slojem kvarcnog peska za sigurno povezivanje sa hidroizolacijom, 2 horizontalna izlaza DN50 sa kuglastim priključkom, sifonskim umetcima sa 50 mm vodenog stuba koji se mogu izvaditi radi lakšeg čišćenja, izvedba bez okvira na ulivnom kanalu koja omogućava drenažu procedne vode sa hidroizolacije i individualan završetak pločice nezavisno od debljine, sa zvučno izolovanim nožicama za precizno podešavanje visine kanalice, bez ulivnog poklopca. Proizvod tipa HL Hutterer&Lechner HL50F.0/140 ili slično.
HL50F.0/150 | INOX tuš kanalica za ugradnju u prostor tuša, ugradbene visine 110-238 mm, dužine 1.500 mm sa vidljivim delom 1.400 mm, sa protokom 1,4 l/s, INOX prirubnicom širokom 5 cm sa slojem kvarcnog peska za sigurno povezivanje sa hidroizolacijom, 2 horizontalna izlaza DN50 sa kuglastim priključkom, sifonskim umetcima sa 50 mm vodenog stuba koji se mogu izvaditi radi lakšeg čišćenja, izvedba bez okvira na ulivnom kanalu koja omogućava drenažu procedne vode sa hidroizolacije i individualan završetak pločice nezavisno od debljine, sa zvučno izolovanim nožicama za precizno podešavanje visine kanalice, bez ulivnog poklopca. Proizvod tipa HL Hutterer&Lechner HL50F.0/150 ili slično.
HL50F.0/160 | INOX tuš kanalica za ugradnju u prostor tuša, ugradbene visine 110-238 mm, dužine 1.600 mm sa vidljivim delom 1.500 mm, sa protokom 1,4 l/s, INOX prirubnicom širokom 5 cm sa slojem kvarcnog peska za sigurno povezivanje sa hidroizolacijom, 2 horizontalna izlaza DN50 sa kuglastim priključkom, sifonskim umetcima sa 50 mm vodenog stuba koji se mogu izvaditi radi lakšeg čišćenja, izvedba bez okvira na ulivnom kanalu koja omogućava drenažu procedne vode sa hidroizolacije i individualan završetak pločice nezavisno od debljine, sa zvučno izolovanim nožicama za precizno podešavanje visine kanalice, bez ulivnog poklopca. Proizvod tipa HL Hutterer&Lechner HL50F.0/160 ili slično.
HL50F.0/170 | INOX tuš kanalica za ugradnju u prostor tuša, ugradbene visine 110-238 mm, dužine 1.700 mm sa vidljivim delom 1.600 mm, sa protokom 1,4 l/s, INOX prirubnicom širokom 5 cm sa slojem kvarcnog peska za sigurno povezivanje sa hidroizolacijom, 2 horizontalna izlaza DN50 sa kuglastim priključkom, sifonskim umetcima sa 50 mm vodenog stuba koji se mogu izvaditi radi lakšeg čišćenja, izvedba bez okvira na ulivnom kanalu koja omogućava drenažu procedne vode sa hidroizolacije i individualan završetak pločice nezavisno od debljine, sa zvučno izolovanim nožicama za precizno podešavanje visine kanalice, bez ulivnog poklopca. Proizvod tipa HL Hutterer&Lechner HL50F.0/170 ili slično.
HL50F.0/180 | INOX tuš kanalica za ugradnju u prostor tuša, ugradbene visine 110-238 mm, dužine 1.800 mm sa vidljivim delom 1.700 mm, sa protokom 1,4 l/s, INOX prirubnicom širokom 5 cm sa slojem kvarcnog peska za sigurno povezivanje sa hidroizolacijom, 2 horizontalna izlaza DN50 sa kuglastim priključkom, sifonskim umetcima sa 50 mm vodenog stuba koji se mogu izvaditi radi lakšeg čišćenja, izvedba bez okvira na ulivnom kanalu koja omogućava drenažu procedne vode sa hidroizolacije i individualan završetak pločice nezavisno od debljine, sa zvučno izolovanim nožicama za precizno podešavanje visine kanalice, bez ulivnog poklopca. Proizvod tipa HL Hutterer&Lechner HL50F.0/180 ili slično.
HL50F.0/190 | INOX tuš kanalica za ugradnju u prostor tuša, ugradbene visine 110-238 mm, dužine 1.900 mm sa vidljivim delom 1.800 mm, sa protokom 1,4 l/s, INOX prirubnicom širokom 5 cm sa slojem kvarcnog peska za sigurno povezivanje sa hidroizolacijom, 2 horizontalna izlaza DN50 sa kuglastim priključkom, sifonskim umetcima sa 50 mm vodenog stuba koji se mogu izvaditi radi lakšeg čišćenja, izvedba bez okvira na ulivnom kanalu koja omogućava drenažu procedne vode sa hidroizolacije i individualan završetak pločice nezavisno od debljine, sa zvučno izolovanim nožicama za precizno podešavanje visine kanalice, bez ulivnog poklopca. Proizvod tipa HL Hutterer&Lechner HL50F.0/190 ili slično.
HL50F.0/200 | INOX tuš kanalica za ugradnju u prostor tuša, ugradbene visine 110-238 mm, dužine 2.000 mm sa vidljivim delom 1.900 mm, sa protokom 1,4 l/s, INOX prirubnicom širokom 5 cm sa slojem kvarcnog peska za sigurno povezivanje sa hidroizolacijom, 2 horizontalna izlaza DN50 sa kuglastim priključkom, sifonskim umetcima sa 50 mm vodenog stuba koji se mogu izvaditi radi lakšeg čišćenja, izvedba bez okvira na ulivnom kanalu koja omogućava drenažu procedne vode sa hidroizolacije i individualan završetak pločice nezavisno od debljine, sa zvučno izolovanim nožicama za precizno podešavanje visine kanalice, bez ulivnog poklopca. Proizvod tipa HL Hutterer&Lechner HL50F.0/200 ili slično.
HL50F.0/210 | INOX tuš kanalica za ugradnju u prostor tuša, ugradbene visine 110-238 mm, dužine 2.100 mm sa vidljivim delom 2.000 mm, sa protokom 1,4 l/s, INOX prirubnicom širokom 5 cm sa slojem kvarcnog peska za sigurno povezivanje sa hidroizolacijom, 2 horizontalna izlaza DN50 sa kuglastim priključkom, sifonskim umetcima sa 50 mm vodenog stuba koji se mogu izvaditi radi lakšeg čišćenja, izvedba bez okvira na ulivnom kanalu koja omogućava drenažu procedne vode sa hidroizolacije i individualan završetak pločice nezavisno od debljine, sa zvučno izolovanim nožicama za precizno podešavanje visine kanalice, bez ulivnog poklopca. Proizvod tipa HL Hutterer&Lechner HL50F.0/210 ili slično.
HL50FF.0/60 | INOX tuš kanalica za ugradnju u prostor tuša, ugradbene visine 90-238 mm, dužine 600 mm sa vidljivim delom 500 mm, sa protokom 0,7 l/s, INOX prirubnicom širokom 5 cm sa slojem kvarcnog peska za sigurno povezivanje sa hidroizolacijom, horizontalnim izlazom DN50 sa kuglastim priključkom, sifonskim umetkom sa 30 mm vodenog stuba koji se može izvaditi radi lakšeg čišćenja, izvedba bez okvira na ulivnom kanalu koja omogućava drenažu procedne vode sa hidroizolacije i individualan završetak pločice nezavisno od debljine, sa zvučno izolovanim nožicama za precizno podešavanje visine kanalice, bez ulivnog poklopca. Proizvod tipa HL Hutterer&Lechner HL50FF.0/60 ili slično.
HL50FF.0/70 | INOX tuš kanalica za ugradnju u prostor tuša, ugradbene visine 90-238 mm, dužine 700 mm sa vidljivim delom 600 mm, sa protokom 0,7 l/s, INOX prirubnicom širokom 5 cm sa slojem kvarcnog peska za sigurno povezivanje sa hidroizolacijom, horizontalnim izlazom DN50 sa kuglastim priključkom, sifonskim umetkom sa 30 mm vodenog stuba koji se može izvaditi radi lakšeg čišćenja, izvedba bez okvira na ulivnom kanalu koja omogućava drenažu procedne vode sa hidroizolacije i individualan završetak pločice nezavisno od debljine, sa zvučno izolovanim nožicama za precizno podešavanje visine kanalice, bez ulivnog poklopca. Proizvod tipa HL Hutterer&Lechner HL50FF.0/70 ili slično.
HL50FF.0/80 | INOX tuš kanalica za ugradnju u prostor tuša, ugradbene visine 90-238 mm, dužine 800 mm sa vidljivim delom 700 mm, sa protokom 0,7 l/s, INOX prirubnicom širokom 5 cm sa slojem kvarcnog peska za sigurno povezivanje sa hidroizolacijom, horizontalnim izlazom DN50 sa kuglastim priključkom, sifonskim umetkom sa 30 mm vodenog stuba koji se može izvaditi radi lakšeg čišćenja, izvedba bez okvira na ulivnom kanalu koja omogućava drenažu procedne vode sa hidroizolacije i individualan završetak pločice nezavisno od debljine, sa zvučno izolovanim nožicama za precizno podešavanje visine kanalice, bez ulivnog poklopca. Proizvod tipa HL Hutterer&Lechner HL50FF.0/80 ili slično.
HL50FF.0/90 | INOX tuš kanalica za ugradnju u prostor tuša, ugradbene visine 90-238 mm, dužine 900 mm sa vidljivim delom 800 mm, sa protokom 0,7 l/s, INOX prirubnicom širokom 5 cm sa slojem kvarcnog peska za sigurno povezivanje sa hidroizolacijom, horizontalnim izlazom DN50 sa kuglastim priključkom, sifonskim umetkom sa 30 mm vodenog stuba koji se može izvaditi radi lakšeg čišćenja, izvedba bez okvira na ulivnom kanalu koja omogućava drenažu procedne vode sa hidroizolacije i individualan završetak pločice nezavisno od debljine, sa zvučno izolovanim nožicama za precizno podešavanje visine kanalice, bez ulivnog poklopca. Proizvod tipa HL Hutterer&Lechner HL50FF.0/90 ili slično.
HL50FF.0/90.2 | INOX tuš kanalica za ugradnju u prostor tuša, ugradbene visine 90-238 mm, dužine 900 mm sa vidljivim delom 800 mm, sa protokom 1,2 l/s, INOX prirubnicom širokom 5 cm sa slojem kvarcnog peska za sigurno povezivanje sa hidroizolacijom, 2 horizontalna izlaza DN50 sa kuglastim priključkom, sifonskim umetcima sa 30 mm vodenog stuba koji se mogu izvaditi radi lakšeg čišćenja, izvedba bez okvira na ulivnom kanalu koja omogućava drenažu procedne vode sa hidroizolacije i individualan završetak pločice nezavisno od debljine, sa zvučno izolovanim nožicama za precizno podešavanje visine kanalice, bez ulivnog poklopca. Proizvod tipa HL Hutterer&Lechner HL50FF.0/90.2 ili slično.
HL50FF.0/100 | INOX tuš kanalica za ugradnju u prostor tuša, ugradbene visine 90-238 mm, dužine 1.000 mm sa vidljivim delom 900 mm, sa protokom 0,7 l/s, INOX prirubnicom širokom 5 cm sa slojem kvarcnog peska za sigurno povezivanje sa hidroizolacijom, horizontalnim izlazom DN50 sa kuglastim priključkom, sifonskim umetkom sa 30 mm vodenog stuba koji se može izvaditi radi lakšeg čišćenja, izvedba bez okvira na ulivnom kanalu koja omogućava drenažu procedne vode sa hidroizolacije i individualan završetak pločice nezavisno od debljine, sa zvučno izolovanim nožicama za precizno podešavanje visine kanalice, bez ulivnog poklopca. Proizvod tipa HL Hutterer&Lechner HL50FF.0/100 ili slično.
HL50FF.0/100.2 | INOX tuš kanalica za ugradnju u prostor tuša, ugradbene visine 90-238 mm, dužine 1.000 mm sa vidljivim delom 900 mm, sa protokom 1,2 l/s, INOX prirubnicom širokom 5 cm sa slojem kvarcnog peska za sigurno povezivanje sa hidroizolacijom, 2 horizontalna izlaza DN50 sa kuglastim priključkom, sifonskim umetcima sa 30 mm vodenog stuba koji se mogu izvaditi radi lakšeg čišćenja, izvedba bez okvira na ulivnom kanalu koja omogućava drenažu procedne vode sa hidroizolacije i individualan završetak pločice nezavisno od debljine, sa zvučno izolovanim nožicama za precizno podešavanje visine kanalice, bez ulivnog poklopca. Proizvod tipa HL Hutterer&Lechner HL50FF.0/100.2 ili slično.
HL50FF.0/110 | INOX tuš kanalica za ugradnju u prostor tuša, ugradbene visine 90-238 mm, dužine 1.100 mm sa vidljivim delom 1.000 mm, sa protokom 0,7 l/s, INOX prirubnicom širokom 5 cm sa slojem kvarcnog peska za sigurno povezivanje sa hidroizolacijom, horizontalnim izlazom DN50 sa kuglastim priključkom, sifonskim umetkom sa 30 mm vodenog stuba koji se može izvaditi radi lakšeg čišćenja, izvedba bez okvira na ulivnom kanalu koja omogućava drenažu procedne vode sa hidroizolacije i individualan završetak pločice nezavisno od debljine, sa zvučno izolovanim nožicama za precizno podešavanje visine kanalice, bez ulivnog poklopca. Proizvod tipa HL Hutterer&Lechner HL50FF.0/110 ili slično.
HL50FF.0/110.2 | INOX tuš kanalica za ugradnju u prostor tuša, ugradbene visine 90-238 mm, dužine 1.100 mm sa vidljivim delom 1.000 mm, sa protokom 1,2 l/s, INOX prirubnicom širokom 5 cm sa slojem kvarcnog peska za sigurno povezivanje sa hidroizolacijom, 2 horizontalna izlaza DN50 sa kuglastim priključkom, sifonskim umetcima sa 30 mm vodenog stuba koji se mogu izvaditi radi lakšeg čišćenja, izvedba bez okvira na ulivnom kanalu koja omogućava drenažu procedne vode sa hidroizolacije i individualan završetak pločice nezavisno od debljine, sa zvučno izolovanim nožicama za precizno podešavanje visine kanalice, bez ulivnog poklopca. Proizvod tipa HL Hutterer&Lechner HL50FF.0/110.2 ili slično.
HL50FF.0/120 | INOX tuš kanalica za ugradnju u prostor tuša, ugradbene visine 90-238 mm, dužine 1.200 mm sa vidljivim delom 1.100 mm, sa protokom 0,7 l/s, INOX prirubnicom širokom 5 cm sa slojem kvarcnog peska za sigurno povezivanje sa hidroizolacijom, horizontalnim izlazom DN50 sa kuglastim priključkom, sifonskim umetkom sa 30 mm vodenog stuba koji se može izvaditi radi lakšeg čišćenja, izvedba bez okvira na ulivnom kanalu koja omogućava drenažu procedne vode sa hidroizolacije i individualan završetak pločice nezavisno od debljine, sa zvučno izolovanim nožicama za precizno podešavanje visine kanalice, bez ulivnog poklopca. Proizvod tipa HL Hutterer&Lechner HL50FF.0/120 ili slično.
HL50FF.0/120.2 | INOX tuš kanalica za ugradnju u prostor tuša, ugradbene visine 90-238 mm, dužine 1.200 mm sa vidljivim delom 1.100 mm, sa protokom 1,2 l/s, INOX prirubnicom širokom 5 cm sa slojem kvarcnog peska za sigurno povezivanje sa hidroizolacijom, 2 horizontalna izlaza DN50 sa kuglastim priključkom, sifonskim umetcima sa 30 mm vodenog stuba koji se mogu izvaditi radi lakšeg čišćenja, izvedba bez okvira na ulivnom kanalu koja omogućava drenažu procedne vode sa hidroizolacije i individualan završetak pločice nezavisno od debljine, sa zvučno izolovanim nožicama za precizno podešavanje visine kanalice, bez ulivnog poklopca. Proizvod tipa HL Hutterer&Lechner HL50FF.0/120.2 ili slično.
HL50FF.0/130 | INOX tuš kanalica za ugradnju u prostor tuša, ugradbene visine 90-238 mm, dužine 1.300 mm sa vidljivim delom 1.200 mm, sa protokom 0,7 l/s, INOX prirubnicom širokom 5 cm sa slojem kvarcnog peska za sigurno povezivanje sa hidroizolacijom, horizontalnim izlazom DN50 sa kuglastim priključkom, sifonskim umetkom sa 30 mm vodenog stuba koji se može izvaditi radi lakšeg čišćenja, izvedba bez okvira na ulivnom kanalu koja omogućava drenažu procedne vode sa hidroizolacije i individualan završetak pločice nezavisno od debljine, sa zvučno izolovanim nožicama za precizno podešavanje visine kanalice, bez ulivnog poklopca. Proizvod tipa HL Hutterer&Lechner HL50FF.0/130 ili slično.
HL50FF.0/130.2 | INOX tuš kanalica za ugradnju u prostor tuša, ugradbene visine 90-238 mm, dužine 1.300 mm sa vidljivim delom 1.300 mm, sa protokom 1,2 l/s, INOX prirubnicom širokom 5 cm sa slojem kvarcnog peska za sigurno povezivanje sa hidroizolacijom, 2 horizontalna izlaza DN50 sa kuglastim priključkom, sifonskim umetcima sa 30 mm vodenog stuba koji se mogu izvaditi radi lakšeg čišćenja, izvedba bez okvira na ulivnom kanalu koja omogućava drenažu procedne vode sa hidroizolacije i individualan završetak pločice nezavisno od debljine, sa zvučno izolovanim nožicama za precizno podešavanje visine kanalice, bez ulivnog poklopca. Proizvod tipa HL Hutterer&Lechner HL50FF.0/130.2 ili slično.
HL50FF.0/140 | INOX tuš kanalica za ugradnju u prostor tuša, ugradbene visine 90-238 mm, dužine 1.400 mm sa vidljivim delom 1.300 mm, sa protokom 1,2 l/s, INOX prirubnicom širokom 5 cm sa slojem kvarcnog peska za sigurno povezivanje sa hidroizolacijom, 2 horizontalna izlaza DN50 sa kuglastim priključkom, sifonskim umetcima sa 30 mm vodenog stuba koji se mogu izvaditi radi lakšeg čišćenja, izvedba bez okvira na ulivnom kanalu koja omogućava drenažu procedne vode sa hidroizolacije i individualan završetak pločice nezavisno od debljine, sa zvučno izolovanim nožicama za precizno podešavanje visine kanalice, bez ulivnog poklopca. Proizvod tipa HL Hutterer&Lechner HL50FF.0/140 ili slično.
HL50FF.0/150 | INOX tuš kanalica za ugradnju u prostor tuša, ugradbene visine 90-238 mm, dužine 1.500 mm sa vidljivim delom 1.400 mm, sa protokom 1,2 l/s, INOX prirubnicom širokom 5 cm sa slojem kvarcnog peska za sigurno povezivanje sa hidroizolacijom, 2 horizontalna izlaza DN50 sa kuglastim priključkom, sifonskim umetcima sa 30 mm vodenog stuba koji se mogu izvaditi radi lakšeg čišćenja, izvedba bez okvira na ulivnom kanalu koja omogućava drenažu procedne vode sa hidroizolacije i individualan završetak pločice nezavisno od debljine, sa zvučno izolovanim nožicama za precizno podešavanje visine kanalice, bez ulivnog poklopca. Proizvod tipa HL Hutterer&Lechner HL50FF.0/150 ili slično.
HL50FF.0/160 | INOX tuš kanalica za ugradnju u prostor tuša, ugradbene visine 90-238 mm, dužine 1.600 mm sa vidljivim delom 1.500 mm, sa protokom 1,2 l/s, INOX prirubnicom širokom 5 cm sa slojem kvarcnog peska za sigurno povezivanje sa hidroizolacijom, 2 horizontalna izlaza DN50 sa kuglastim priključkom, sifonskim umetcima sa 30 mm vodenog stuba koji se mogu izvaditi radi lakšeg čišćenja, izvedba bez okvira na ulivnom kanalu koja omogućava drenažu procedne vode sa hidroizolacije i individualan završetak pločice nezavisno od debljine, sa zvučno izolovanim nožicama za precizno podešavanje visine kanalice, bez ulivnog poklopca. Proizvod tipa HL Hutterer&Lechner HL50FF.0/160 ili slično.
HL50FF.0/170 | INOX tuš kanalica za ugradnju u prostor tuša, ugradbene visine 90-238 mm, dužine 1.700 mm sa vidljivim delom 1.600 mm, sa protokom 1,2 l/s, INOX prirubnicom širokom 5 cm sa slojem kvarcnog peska za sigurno povezivanje sa hidroizolacijom, 2 horizontalna izlaza DN50 sa kuglastim priključkom, sifonskim umetcima sa 30 mm vodenog stuba koji se mogu izvaditi radi lakšeg čišćenja, izvedba bez okvira na ulivnom kanalu koja omogućava drenažu procedne vode sa hidroizolacije i individualan završetak pločice nezavisno od debljine, sa zvučno izolovanim nožicama za precizno podešavanje visine kanalice, bez ulivnog poklopca. Proizvod tipa HL Hutterer&Lechner HL50FF.0/170 ili slično.
HL50FF.0/180 | INOX tuš kanalica za ugradnju u prostor tuša, ugradbene visine 90-238 mm, dužine 1.800 mm sa vidljivim delom 1.700 mm, sa protokom 1,2 l/s, INOX prirubnicom širokom 5 cm sa slojem kvarcnog peska za sigurno povezivanje sa hidroizolacijom, 2 horizontalna izlaza DN50 sa kuglastim priključkom, sifonskim umetcima sa 30 mm vodenog stuba koji se mogu izvaditi radi lakšeg čišćenja, izvedba bez okvira na ulivnom kanalu koja omogućava drenažu procedne vode sa hidroizolacije i individualan završetak pločice nezavisno od debljine, sa zvučno izolovanim nožicama za precizno podešavanje visine kanalice, bez ulivnog poklopca. Proizvod tipa HL Hutterer&Lechner HL50FF.0/180 ili slično.
HL50FF.0/190 | INOX tuš kanalica za ugradnju u prostor tuša, ugradbene visine 90-238 mm, dužine 1.900 mm sa vidljivim delom 1.800 mm, sa protokom 1,2 l/s, INOX prirubnicom širokom 5 cm sa slojem kvarcnog peska za sigurno povezivanje sa hidroizolacijom, 2 horizontalna izlaza DN50 sa kuglastim priključkom, sifonskim umetcima sa 30 mm vodenog stuba koji se mogu izvaditi radi lakšeg čišćenja, izvedba bez okvira na ulivnom kanalu koja omogućava drenažu procedne vode sa hidroizolacije i individualan završetak pločice nezavisno od debljine, sa zvučno izolovanim nožicama za precizno podešavanje visine kanalice, bez ulivnog poklopca. Proizvod tipa HL Hutterer&Lechner HL50FF.0/190 ili slično.
HL50FF.0/200 | INOX tuš kanalica za ugradnju u prostor tuša, ugradbene visine 90-238 mm, dužine 2.000 mm sa vidljivim delom 1.900 mm, sa protokom 1,2 l/s, INOX prirubnicom širokom 5 cm sa slojem kvarcnog peska za sigurno povezivanje sa hidroizolacijom, 2 horizontalna izlaza DN50 sa kuglastim priključkom, sifonskim umetcima sa 30 mm vodenog stuba koji se mogu izvaditi radi lakšeg čišćenja, izvedba bez okvira na ulivnom kanalu koja omogućava drenažu procedne vode sa hidroizolacije i individualan završetak pločice nezavisno od debljine, sa zvučno izolovanim nožicama za precizno podešavanje visine kanalice, bez ulivnog poklopca. Proizvod tipa HL Hutterer&Lechner HL50FF.0/200 ili slično.
HL50FF.0/210 | INOX tuš kanalica za ugradnju u prostor tuša, ugradbene visine 90-238 mm, dužine 2.100 mm sa vidljivim delom 2.000 mm, sa protokom 1,2 l/s, INOX prirubnicom širokom 5 cm sa slojem kvarcnog peska za sigurno povezivanje sa hidroizolacijom, 2 horizontalna izlaza DN50 sa kuglastim priključkom, sifonskim umetcima sa 30 mm vodenog stuba koji se mogu izvaditi radi lakšeg čišćenja, izvedba bez okvira na ulivnom kanalu koja omogućava drenažu procedne vode sa hidroizolacije i individualan završetak pločice nezavisno od debljine, sa zvučno izolovanim nožicama za precizno podešavanje visine kanalice, bez ulivnog poklopca. Proizvod tipa HL Hutterer&Lechner HL50FF.0/210 ili slično.
HL50FU.0/60 | INOX tuš kanalica za ugradnju u prostor tuša, ugradbene visine 68-238 mm, dužine 600 mm sa vidljivim delom 500 mm, sa protokom 0,46 l/s, INOX prirubnicom širokom 5 cm sa slojem kvarcnog peska za sigurno povezivanje sa hidroizolacijom, horizontalnim izlazom DN50 sa kuglastim priključkom, sifonskim umetkom sa 24 mm vodenog stuba koji se može izvaditi radi lakšeg čišćenja, izvedba bez okvira na ulivnom kanalu koja omogućava drenažu procedne vode sa hidroizolacije i individualan završetak pločice nezavisno od debljine, sa zvučno izolovanim nožicama za precizno podešavanje visine kanalice, bez ulivnog poklopca. Proizvod tipa HL Hutterer&Lechner HL50FU.0/60 ili slično.
HL50FU.0/70 | INOX tuš kanalica za ugradnju u prostor tuša, ugradbene visine 68-238 mm, dužine 700 mm sa vidljivim delom 600 mm, sa protokom 0,46 l/s, INOX prirubnicom širokom 5 cm sa slojem kvarcnog peska za sigurno povezivanje sa hidroizolacijom, horizontalnim izlazom DN50 sa kuglastim priključkom, sifonskim umetkom sa 24 mm vodenog stuba koji se može izvaditi radi lakšeg čišćenja, izvedba bez okvira na ulivnom kanalu koja omogućava drenažu procedne vode sa hidroizolacije i individualan završetak pločice nezavisno od debljine, sa zvučno izolovanim nožicama za precizno podešavanje visine kanalice, bez ulivnog poklopca. Proizvod tipa HL Hutterer&Lechner HL50FU.0/70 ili slično.
HL50FU.0/80 | INOX tuš kanalica za ugradnju u prostor tuša, ugradbene visine 68-238 mm, dužine 800 mm sa vidljivim delom 700 mm, sa protokom 0,46 l/s, INOX prirubnicom širokom 5 cm sa slojem kvarcnog peska za sigurno povezivanje sa hidroizolacijom, horizontalnim izlazom DN50 sa kuglastim priključkom, sifonskim umetkom sa 24 mm vodenog stuba koji se može izvaditi radi lakšeg čišćenja, izvedba bez okvira na ulivnom kanalu koja omogućava drenažu procedne vode sa hidroizolacije i individualan završetak pločice nezavisno od debljine, sa zvučno izolovanim nožicama za precizno podešavanje visine kanalice, bez ulivnog poklopca. Proizvod tipa HL Hutterer&Lechner HL50FU.0/80 ili slično.
HL50FU.0/90 | INOX tuš kanalica za ugradnju u prostor tuša, ugradbene visine 68-238 mm, dužine 900 mm sa vidljivim delom 800 mm, sa protokom 0,46 l/s, INOX prirubnicom širokom 5 cm sa slojem kvarcnog peska za sigurno povezivanje sa hidroizolacijom, horizontalnim izlazom DN50 sa kuglastim priključkom, sifonskim umetkom sa 24 mm vodenog stuba koji se može izvaditi radi lakšeg čišćenja, izvedba bez okvira na ulivnom kanalu koja omogućava drenažu procedne vode sa hidroizolacije i individualan završetak pločice nezavisno od debljine, sa zvučno izolovanim nožicama za precizno podešavanje visine kanalice, bez ulivnog poklopca. Proizvod tipa HL Hutterer&Lechner HL50FU.0/90 ili slično.
HL50FU.0/90.2 | INOX tuš kanalica za ugradnju u prostor tuša, ugradbene visine 68-238 mm, dužine 900 mm sa vidljivim delom 800 mm, sa protokom 0,82 l/s, INOX prirubnicom širokom 5 cm sa slojem kvarcnog peska za sigurno povezivanje sa hidroizolacijom, 2 horizontalna izlaza DN50 sa kuglastim priključkom, sifonskim umetcima sa 24 mm vodenog stuba koji se mogu izvaditi radi lakšeg čišćenja, izvedba bez okvira na ulivnom kanalu koja omogućava drenažu procedne vode sa hidroizolacije i individualan završetak pločice nezavisno od debljine, sa zvučno izolovanim nožicama za precizno podešavanje visine kanalice, bez ulivnog poklopca. Proizvod tipa HL Hutterer&Lechner HL50FU.0/90.2 ili slično.
HL50FU.0/100 | INOX tuš kanalica za ugradnju u prostor tuša, ugradbene visine 68-238 mm, dužine 1.000 mm sa vidljivim delom 900 mm, sa protokom 0,46 l/s, INOX prirubnicom širokom 5 cm sa slojem kvarcnog peska za sigurno povezivanje sa hidroizolacijom, horizontalnim izlazom DN50 sa kuglastim priključkom, sifonskim umetkom sa 24 mm vodenog stuba koji se može izvaditi radi lakšeg čišćenja, izvedba bez okvira na ulivnom kanalu koja omogućava drenažu procedne vode sa hidroizolacije i individualan završetak pločice nezavisno od debljine, sa zvučno izolovanim nožicama za precizno podešavanje visine kanalice, bez ulivnog poklopca. Proizvod tipa HL Hutterer&Lechner HL50FU.0/100 ili slično.
HL50FU.0/100.2 | INOX tuš kanalica za ugradnju u prostor tuša, ugradbene visine 68-238 mm, dužine 1.000 mm sa vidljivim delom 900 mm, sa protokom 0,82 l/s, INOX prirubnicom širokom 5 cm sa slojem kvarcnog peska za sigurno povezivanje sa hidroizolacijom, 2 horizontalna izlaza DN50 sa kuglastim priključkom, sifonskim umetcima sa 24 mm vodenog stuba koji se mogu izvaditi radi lakšeg čišćenja, izvedba bez okvira na ulivnom kanalu koja omogućava drenažu procedne vode sa hidroizolacije i individualan završetak pločice nezavisno od debljine, sa zvučno izolovanim nožicama za precizno podešavanje visine kanalice, bez ulivnog poklopca. Proizvod tipa HL Hutterer&Lechner HL50FU.0/100.2 ili slično.
HL50FU.0/110 | INOX tuš kanalica za ugradnju u prostor tuša, ugradbene visine 68-238 mm, dužine 1.100 mm sa vidljivim delom 1.000 mm, sa protokom 0,46 l/s, INOX prirubnicom širokom 5 cm sa slojem kvarcnog peska za sigurno povezivanje sa hidroizolacijom, horizontalnim izlazom DN50 sa kuglastim priključkom, sifonskim umetkom sa 24 mm vodenog stuba koji se može izvaditi radi lakšeg čišćenja, izvedba bez okvira na ulivnom kanalu koja omogućava drenažu procedne vode sa hidroizolacije i individualan završetak pločice nezavisno od debljine, sa zvučno izolovanim nožicama za precizno podešavanje visine kanalice, bez ulivnog poklopca. Proizvod tipa HL Hutterer&Lechner HL50FU.0/110 ili slično.
HL50FU.0/110.2 | INOX tuš kanalica za ugradnju u prostor tuša, ugradbene visine 68-238 mm, dužine 1.100 mm sa vidljivim delom 1.000 mm, sa protokom 0,82 l/s, INOX prirubnicom širokom 5 cm sa slojem kvarcnog peska za sigurno povezivanje sa hidroizolacijom, 2 horizontalna izlaza DN50 sa kuglastim priključkom, sifonskim umetcima sa 24 mm vodenog stuba koji se mogu izvaditi radi lakšeg čišćenja, izvedba bez okvira na ulivnom kanalu koja omogućava drenažu procedne vode sa hidroizolacije i individualan završetak pločice nezavisno od debljine, sa zvučno izolovanim nožicama za precizno podešavanje visine kanalice, bez ulivnog poklopca. Proizvod tipa HL Hutterer&Lechner HL50FU.0/110.2 ili slično.
HL50FU.0/120 | INOX tuš kanalica za ugradnju u prostor tuša, ugradbene visine 68-238 mm, dužine 1.200 mm sa vidljivim delom 1.100 mm, sa protokom 0,46 l/s, INOX prirubnicom širokom 5 cm sa slojem kvarcnog peska za sigurno povezivanje sa hidroizolacijom, horizontalnim izlazom DN50 sa kuglastim priključkom, sifonskim umetkom sa 24 mm vodenog stuba koji se može izvaditi radi lakšeg čišćenja, izvedba bez okvira na ulivnom kanalu koja omogućava drenažu procedne vode sa hidroizolacije i individualan završetak pločice nezavisno od debljine, sa zvučno izolovanim nožicama za precizno podešavanje visine kanalice, bez ulivnog poklopca. Proizvod tipa HL Hutterer&Lechner HL50FU.0/120 ili slično.
HL50FU.0/120.2 | INOX tuš kanalica za ugradnju u prostor tuša, ugradbene visine 68-238 mm, dužine 1.200 mm sa vidljivim delom 1.100 mm, sa protokom 0,82 l/s, INOX prirubnicom širokom 5 cm sa slojem kvarcnog peska za sigurno povezivanje sa hidroizolacijom, 2 horizontalna izlaza DN50 sa kuglastim priključkom, sifonskim umetcima sa 24 mm vodenog stuba koji se mogu izvaditi radi lakšeg čišćenja, izvedba bez okvira na ulivnom kanalu koja omogućava drenažu procedne vode sa hidroizolacije i individualan završetak pločice nezavisno od debljine, sa zvučno izolovanim nožicama za precizno podešavanje visine kanalice, bez ulivnog poklopca. Proizvod tipa HL Hutterer&Lechner HL50FU.0/120.2 ili slično.
HL50FU.0/130 | INOX tuš kanalica za ugradnju u prostor tuša, ugradbene visine 68-238 mm, dužine 1.300 mm sa vidljivim delom 1.200 mm, sa protokom 0,46 l/s, INOX prirubnicom širokom 5 cm sa slojem kvarcnog peska za sigurno povezivanje sa hidroizolacijom, horizontalnim izlazom DN50 sa kuglastim priključkom, sifonskim umetkom sa 24 mm vodenog stuba koji se može izvaditi radi lakšeg čišćenja, izvedba bez okvira na ulivnom kanalu koja omogućava drenažu procedne vode sa hidroizolacije i individualan završetak pločice nezavisno od debljine, sa zvučno izolovanim nožicama za precizno podešavanje visine kanalice, bez ulivnog poklopca. Proizvod tipa HL Hutterer&Lechner HL50FU.0/130 ili slično.
HL50FU.0/130.2 | INOX tuš kanalica za ugradnju u prostor tuša, ugradbene visine 68-238 mm, dužine 1.300 mm sa vidljivim delom 1.200 mm, sa protokom 0,82 l/s, INOX prirubnicom širokom 5 cm sa slojem kvarcnog peska za sigurno povezivanje sa hidroizolacijom, 2 horizontalna izlaza DN50 sa kuglastim priključkom, sifonskim umetcima sa 24 mm vodenog stuba koji se mogu izvaditi radi lakšeg čišćenja, izvedba bez okvira na ulivnom kanalu koja omogućava drenažu procedne vode sa hidroizolacije i individualan završetak pločice nezavisno od debljine, sa zvučno izolovanim nožicama za precizno podešavanje visine kanalice, bez ulivnog poklopca. Proizvod tipa HL Hutterer&Lechner HL50FU.0/130.2 ili slično.
HL50FU.0/140 | INOX tuš kanalica za ugradnju u prostor tuša, ugradbene visine 68-238 mm, dužine 1.400 mm sa vidljivim delom 1.300 mm, sa protokom 0,82 l/s, INOX prirubnicom širokom 5 cm sa slojem kvarcnog peska za sigurno povezivanje sa hidroizolacijom, 2 horizontalna izlaza DN50 sa kuglastim priključkom, sifonskim umetcima sa 24 mm vodenog stuba koji se mogu izvaditi radi lakšeg čišćenja, izvedba bez okvira na ulivnom kanalu koja omogućava drenažu procedne vode sa hidroizolacije i individualan završetak pločice nezavisno od debljine, sa zvučno izolovanim nožicama za precizno podešavanje visine kanalice, bez ulivnog poklopca. Proizvod tipa HL Hutterer&Lechner HL50FU.0/140 ili slično.
HL50FU.0/150 | INOX tuš kanalica za ugradnju u prostor tuša, ugradbene visine 68-238 mm, dužine 1.500 mm sa vidljivim delom 1.400 mm, sa protokom 0,82 l/s, INOX prirubnicom širokom 5 cm sa slojem kvarcnog peska za sigurno povezivanje sa hidroizolacijom, 2 horizontalna izlaza DN50 sa kuglastim priključkom, sifonskim umetcima sa 24 mm vodenog stuba koji se mogu izvaditi radi lakšeg čišćenja, izvedba bez okvira na ulivnom kanalu koja omogućava drenažu procedne vode sa hidroizolacije i individualan završetak pločice nezavisno od debljine, sa zvučno izolovanim nožicama za precizno podešavanje visine kanalice, bez ulivnog poklopca. Proizvod tipa HL Hutterer&Lechner HL50FU.0/150 ili slično.
HL50FU.0/160 | INOX tuš kanalica za ugradnju u prostor tuša, ugradbene visine 68-238 mm, dužine 1.600 mm sa vidljivim delom 1.500 mm, sa protokom 0,82 l/s, INOX prirubnicom širokom 5 cm sa slojem kvarcnog peska za sigurno povezivanje sa hidroizolacijom, 2 horizontalna izlaza DN50 sa kuglastim priključkom, sifonskim umetcima sa 24 mm vodenog stuba koji se mogu izvaditi radi lakšeg čišćenja, izvedba bez okvira na ulivnom kanalu koja omogućava drenažu procedne vode sa hidroizolacije i individualan završetak pločice nezavisno od debljine, sa zvučno izolovanim nožicama za precizno podešavanje visine kanalice, bez ulivnog poklopca. Proizvod tipa HL Hutterer&Lechner HL50FU.0/160 ili slično.
HL50FU.0/170 | INOX tuš kanalica za ugradnju u prostor tuša, ugradbene visine 68-238 mm, dužine 1.700 mm sa vidljivim delom 1.600 mm, sa protokom 0,82 l/s, INOX prirubnicom širokom 5 cm sa slojem kvarcnog peska za sigurno povezivanje sa hidroizolacijom, 2 horizontalna izlaza DN50 sa kuglastim priključkom, sifonskim umetcima sa 24 mm vodenog stuba koji se mogu izvaditi radi lakšeg čišćenja, izvedba bez okvira na ulivnom kanalu koja omogućava drenažu procedne vode sa hidroizolacije i individualan završetak pločice nezavisno od debljine, sa zvučno izolovanim nožicama za precizno podešavanje visine kanalice, bez ulivnog poklopca. Proizvod tipa HL Hutterer&Lechner HL50FU.0/170 ili slično.
HL50FU.0/180 | INOX tuš kanalica za ugradnju u prostor tuša, ugradbene visine 68-238 mm, dužine 1.800 mm sa vidljivim delom 1.700 mm, sa protokom 0,82 l/s, INOX prirubnicom širokom 5 cm sa slojem kvarcnog peska za sigurno povezivanje sa hidroizolacijom, 2 horizontalna izlaza DN50 sa kuglastim priključkom, sifonskim umetcima sa 24 mm vodenog stuba koji se mogu izvaditi radi lakšeg čišćenja, izvedba bez okvira na ulivnom kanalu koja omogućava drenažu procedne vode sa hidroizolacije i individualan završetak pločice nezavisno od debljine, sa zvučno izolovanim nožicama za precizno podešavanje visine kanalice, bez ulivnog poklopca. Proizvod tipa HL Hutterer&Lechner HL50FU.0/180 ili slično.
HL50FU.0/190 | INOX tuš kanalica za ugradnju u prostor tuša, ugradbene visine 68-238 mm, dužine 1.900 mm sa vidljivim delom 1.800 mm, sa protokom 0,82 l/s, INOX prirubnicom širokom 5 cm sa slojem kvarcnog peska za sigurno povezivanje sa hidroizolacijom, 2 horizontalna izlaza DN50 sa kuglastim priključkom, sifonskim umetcima sa 24 mm vodenog stuba koji se mogu izvaditi radi lakšeg čišćenja, izvedba bez okvira na ulivnom kanalu koja omogućava drenažu procedne vode sa hidroizolacije i individualan završetak pločice nezavisno od debljine, sa zvučno izolovanim nožicama za precizno podešavanje visine kanalice, bez ulivnog poklopca. Proizvod tipa HL Hutterer&Lechner HL50FU.0/190 ili slično.
HL50FU.0/200 | INOX tuš kanalica za ugradnju u prostor tuša, ugradbene visine 68-238 mm, dužine 2.000 mm sa vidljivim delom 1.900 mm, sa protokom 0,82 l/s, INOX prirubnicom širokom 5 cm sa slojem kvarcnog peska za sigurno povezivanje sa hidroizolacijom, 2 horizontalna izlaza DN50 sa kuglastim priključkom, sifonskim umetcima sa 24 mm vodenog stuba koji se mogu izvaditi radi lakšeg čišćenja, izvedba bez okvira na ulivnom kanalu koja omogućava drenažu procedne vode sa hidroizolacije i individualan završetak pločice nezavisno od debljine, sa zvučno izolovanim nožicama za precizno podešavanje visine kanalice, bez ulivnog poklopca. Proizvod tipa HL Hutterer&Lechner HL50FU.0/200 ili slično.
HL50FU.0/210 | INOX tuš kanalica za ugradnju u prostor tuša, ugradbene visine 68-238 mm, dužine 2.100 mm sa vidljivim delom 2.000 mm, sa protokom 0,82 l/s, INOX prirubnicom širokom 5 cm sa slojem kvarcnog peska za sigurno povezivanje sa hidroizolacijom, 2 horizontalna izlaza DN50 sa kuglastim priključkom, sifonskim umetcima sa 24 mm vodenog stuba koji se mogu izvaditi radi lakšeg čišćenja, izvedba bez okvira na ulivnom kanalu koja omogućava drenažu procedne vode sa hidroizolacije i individualan završetak pločice nezavisno od debljine, sa zvučno izolovanim nožicama za precizno podešavanje visine kanalice, bez ulivnog poklopca. Proizvod tipa HL Hutterer&Lechner HL50FU.0/210 ili slično.
HL50W.0/60 | INOX tuš kanalica za ugradnju do zida, ugradbene visine 110-238 mm, dužine 600 mm sa vidljivim delom 500 mm, sa protokom 0,8 l/s, INOX prirubnicom širokom 5 cm sa slojem kvarcnog peska za sigurno povezivanje sa hidroizolacijom, horizontalnim izlazom DN50 sa kuglastim priključkom, sifonskim umetkom sa 50 mm vodenog stuba koji se može izvaditi radi lakšeg čišćenja, izvedba bez okvira na ulivnom kanalu koja omogućava drenažu procedne vode sa hidroizolacije i individualan završetak pločice nezavisno od debljine, sa zvučno izolovanim nožicama za precizno podešavanje visine kanalice, bez ulivnog poklopca. Proizvod tipa HL Hutterer&Lechner HL50W.0/60 ili slično.
HL50W.0/70 | INOX tuš kanalica za ugradnju do zida, ugradbene visine 110-238 mm, dužine 700 mm sa vidljivim delom 600 mm, sa protokom 0,8 l/s, INOX prirubnicom širokom 5 cm sa slojem kvarcnog peska za sigurno povezivanje sa hidroizolacijom, horizontalnim izlazom DN50 sa kuglastim priključkom, sifonskim umetkom sa 50 mm vodenog stuba koji se može izvaditi radi lakšeg čišćenja, izvedba bez okvira na ulivnom kanalu koja omogućava drenažu procedne vode sa hidroizolacije i individualan završetak pločice nezavisno od debljine, sa zvučno izolovanim nožicama za precizno podešavanje visine kanalice, bez ulivnog poklopca. Proizvod tipa HL Hutterer&Lechner HL50W.0/70 ili slično.
HL50W.0/80 | INOX tuš kanalica za ugradnju do zida, ugradbene visine 110-238 mm, dužine 800 mm sa vidljivim delom 700 mm, sa protokom 0,8 l/s, INOX prirubnicom širokom 5 cm sa slojem kvarcnog peska za sigurno povezivanje sa hidroizolacijom, horizontalnim izlazom DN50 sa kuglastim priključkom, sifonskim umetkom sa 50 mm vodenog stuba koji se može izvaditi radi lakšeg čišćenja, izvedba bez okvira na ulivnom kanalu koja omogućava drenažu procedne vode sa hidroizolacije i individualan završetak pločice nezavisno od debljine, sa zvučno izolovanim nožicama za precizno podešavanje visine kanalice, bez ulivnog poklopca. Proizvod tipa HL Hutterer&Lechner HL50W.0/80 ili slično.
HL50W.0/90 | INOX tuš kanalica za ugradnju do zida, ugradbene visine 110-238 mm, dužine 900 mm sa vidljivim delom 800 mm, sa protokom 0,8 l/s, INOX prirubnicom širokom 5 cm sa slojem kvarcnog peska za sigurno povezivanje sa hidroizolacijom, horizontalnim izlazom DN50 sa kuglastim priključkom, sifonskim umetkom sa 50 mm vodenog stuba koji se može izvaditi radi lakšeg čišćenja, izvedba bez okvira na ulivnom kanalu koja omogućava drenažu procedne vode sa hidroizolacije i individualan završetak pločice nezavisno od debljine, sa zvučno izolovanim nožicama za precizno podešavanje visine kanalice, bez ulivnog poklopca. Proizvod tipa HL Hutterer&Lechner HL50W.0/90 ili slično.
HL50W.0/90.2 | INOX tuš kanalica za ugradnju do zida, ugradbene visine 110-238 mm, dužine 900 mm sa vidljivim delom 800 mm, sa protokom 1,4 l/s, INOX prirubnicom širokom 5 cm sa slojem kvarcnog peska za sigurno povezivanje sa hidroizolacijom, 2 horizontalna izlaza DN50 sa kuglastim priključkom, sifonskim umetcima sa 50 mm vodenog stuba koji se mogu izvaditi radi lakšeg čišćenja, izvedba bez okvira na ulivnom kanalu koja omogućava drenažu procedne vode sa hidroizolacije i individualan završetak pločice nezavisno od debljine, sa zvučno izolovanim nožicama za precizno podešavanje visine kanalice, bez ulivnog poklopca. Proizvod tipa HL Hutterer&Lechner HL50W.0/90.2 ili slično.
HL50W.0/100 | INOX tuš kanalica za ugradnju do zida, ugradbene visine 110-238 mm, dužine 1.000 mm sa vidljivim delom 900 mm, sa protokom 0,8 l/s, INOX prirubnicom širokom 5 cm sa slojem kvarcnog peska za sigurno povezivanje sa hidroizolacijom, horizontalnim izlazom DN50 sa kuglastim priključkom, sifonskim umetkom sa 50 mm vodenog stuba koji se može izvaditi radi lakšeg čišćenja, izvedba bez okvira na ulivnom kanalu koja omogućava drenažu procedne vode sa hidroizolacije i individualan završetak pločice nezavisno od debljine, sa zvučno izolovanim nožicama za precizno podešavanje visine kanalice, bez ulivnog poklopca. Proizvod tipa HL Hutterer&Lechner HL50W.0/100 ili slično.
HL50W.0/100.2 | INOX tuš kanalica za ugradnju do zida, ugradbene visine 110-238 mm, dužine 1.000 mm sa vidljivim delom 900 mm, sa protokom 1,4 l/s, INOX prirubnicom širokom 5 cm sa slojem kvarcnog peska za sigurno povezivanje sa hidroizolacijom, 2 horizontalna izlaza DN50 sa kuglastim priključkom, sifonskim umetcima sa 50 mm vodenog stuba koji se mogu izvaditi radi lakšeg čišćenja, izvedba bez okvira na ulivnom kanalu koja omogućava drenažu procedne vode sa hidroizolacije i individualan završetak pločice nezavisno od debljine, sa zvučno izolovanim nožicama za precizno podešavanje visine kanalice, bez ulivnog poklopca. Proizvod tipa HL Hutterer&Lechner HL50W.0/100.2 ili slično.
HL50W.0/110 | INOX tuš kanalica za ugradnju do zida, ugradbene visine 110-238 mm, dužine 1.100 mm sa vidljivim delom 1.000 mm, sa protokom 0,8 l/s, INOX prirubnicom širokom 5 cm sa slojem kvarcnog peska za sigurno povezivanje sa hidroizolacijom, horizontalnim izlazom DN50 sa kuglastim priključkom, sifonskim umetkom sa 50 mm vodenog stuba koji se može izvaditi radi lakšeg čišćenja, izvedba bez okvira na ulivnom kanalu koja omogućava drenažu procedne vode sa hidroizolacije i individualan završetak pločice nezavisno od debljine, sa zvučno izolovanim nožicama za precizno podešavanje visine kanalice, bez ulivnog poklopca. Proizvod tipa HL Hutterer&Lechner HL50W.0/110 ili slično.
HL50W.0/110.2 | INOX tuš kanalica za ugradnju do zida, ugradbene visine 110-238 mm, dužine 1.100 mm sa vidljivim delom 1.000 mm, sa protokom 1,4 l/s, INOX prirubnicom širokom 5 cm sa slojem kvarcnog peska za sigurno povezivanje sa hidroizolacijom, 2 horizontalna izlaza DN50 sa kuglastim priključkom, sifonskim umetcima sa 50 mm vodenog stuba koji se mogu izvaditi radi lakšeg čišćenja, izvedba bez okvira na ulivnom kanalu koja omogućava drenažu procedne vode sa hidroizolacije i individualan završetak pločice nezavisno od debljine, sa zvučno izolovanim nožicama za precizno podešavanje visine kanalice, bez ulivnog poklopca. Proizvod tipa HL Hutterer&Lechner HL50W.0/110.2 ili slično.
HL50W.0/120 | INOX tuš kanalica za ugradnju do zida, ugradbene visine 110-238 mm, dužine 1.200 mm sa vidljivim delom 1.100 mm, sa protokom 0,8 l/s, INOX prirubnicom širokom 5 cm sa slojem kvarcnog peska za sigurno povezivanje sa hidroizolacijom, horizontalnim izlazom DN50 sa kuglastim priključkom, sifonskim umetkom sa 50 mm vodenog stuba koji se može izvaditi radi lakšeg čišćenja, izvedba bez okvira na ulivnom kanalu koja omogućava drenažu procedne vode sa hidroizolacije i individualan završetak pločice nezavisno od debljine, sa zvučno izolovanim nožicama za precizno podešavanje visine kanalice, bez ulivnog poklopca. Proizvod tipa HL Hutterer&Lechner HL50W.0/120 ili slično.
HL50W.0/120.2 | INOX tuš kanalica za ugradnju do zida, ugradbene visine 110-238 mm, dužine 1.200 mm sa vidljivim delom 1.100 mm, sa protokom 1,4 l/s, INOX prirubnicom širokom 5 cm sa slojem kvarcnog peska za sigurno povezivanje sa hidroizolacijom, 2 horizontalna izlaza DN50 sa kuglastim priključkom, sifonskim umetcima sa 50 mm vodenog stuba koji se mogu izvaditi radi lakšeg čišćenja, izvedba bez okvira na ulivnom kanalu koja omogućava drenažu procedne vode sa hidroizolacije i individualan završetak pločice nezavisno od debljine, sa zvučno izolovanim nožicama za precizno podešavanje visine kanalice, bez ulivnog poklopca. Proizvod tipa HL Hutterer&Lechner HL50W.0/120.2 ili slično.
HL50W.0/130 | INOX tuš kanalica za ugradnju do zida, ugradbene visine 110-238 mm, dužine 1.300 mm sa vidljivim delom 1.200 mm, sa protokom 0,8 l/s, INOX prirubnicom širokom 5 cm sa slojem kvarcnog peska za sigurno povezivanje sa hidroizolacijom, horizontalnim izlazom DN50 sa kuglastim priključkom, sifonskim umetkom sa 50 mm vodenog stuba koji se može izvaditi radi lakšeg čišćenja, izvedba bez okvira na ulivnom kanalu koja omogućava drenažu procedne vode sa hidroizolacije i individualan završetak pločice nezavisno od debljine, sa zvučno izolovanim nožicama za precizno podešavanje visine kanalice, bez ulivnog poklopca. Proizvod tipa HL Hutterer&Lechner HL50W.0/130 ili slično.
HL50W.0/130.2 | INOX tuš kanalica za ugradnju do zida, ugradbene visine 110-238 mm, dužine 1.300 mm sa vidljivim delom 1.200 mm, sa protokom 1,4 l/s, INOX prirubnicom širokom 5 cm sa slojem kvarcnog peska za sigurno povezivanje sa hidroizolacijom, 2 horizontalna izlaza DN50 sa kuglastim priključkom, sifonskim umetcima sa 50 mm vodenog stuba koji se mogu izvaditi radi lakšeg čišćenja, izvedba bez okvira na ulivnom kanalu koja omogućava drenažu procedne vode sa hidroizolacije i individualan završetak pločice nezavisno od debljine, sa zvučno izolovanim nožicama za precizno podešavanje visine kanalice, bez ulivnog poklopca. Proizvod tipa HL Hutterer&Lechner HL50W.0/130.2 ili slično.
HL50W.0/140 | INOX tuš kanalica za ugradnju do zida, ugradbene visine 110-238 mm, dužine 1.400 mm sa vidljivim delom 1.300 mm, sa protokom 1,4 l/s, INOX prirubnicom širokom 5 cm sa slojem kvarcnog peska za sigurno povezivanje sa hidroizolacijom, 2 horizontalna izlaza DN50 sa kuglastim priključkom, sifonskim umetcima sa 50 mm vodenog stuba koji se mogu izvaditi radi lakšeg čišćenja, izvedba bez okvira na ulivnom kanalu koja omogućava drenažu procedne vode sa hidroizolacije i individualan završetak pločice nezavisno od debljine, sa zvučno izolovanim nožicama za precizno podešavanje visine kanalice, bez ulivnog poklopca. Proizvod tipa HL Hutterer&Lechner HL50W.0/140 ili slično.
HL50W.0/150 | INOX tuš kanalica za ugradnju do zida, ugradbene visine 110-238 mm, dužine 1.500 mm sa vidljivim delom 1.400 mm, sa protokom 1,4 l/s, INOX prirubnicom širokom 5 cm sa slojem kvarcnog peska za sigurno povezivanje sa hidroizolacijom, 2 horizontalna izlaza DN50 sa kuglastim priključkom, sifonskim umetcima sa 50 mm vodenog stuba koji se mogu izvaditi radi lakšeg čišćenja, izvedba bez okvira na ulivnom kanalu koja omogućava drenažu procedne vode sa hidroizolacije i individualan završetak pločice nezavisno od debljine, sa zvučno izolovanim nožicama za precizno podešavanje visine kanalice, bez ulivnog poklopca. Proizvod tipa HL Hutterer&Lechner HL50W.0/150 ili slično.
HL50W.0/160 | INOX tuš kanalica za ugradnju do zida, ugradbene visine 110-238 mm, dužine 1.600 mm sa vidljivim delom 1.500 mm, sa protokom 1,4 l/s, INOX prirubnicom širokom 5 cm sa slojem kvarcnog peska za sigurno povezivanje sa hidroizolacijom, 2 horizontalna izlaza DN50 sa kuglastim priključkom, sifonskim umetcima sa 50 mm vodenog stuba koji se mogu izvaditi radi lakšeg čišćenja, izvedba bez okvira na ulivnom kanalu koja omogućava drenažu procedne vode sa hidroizolacije i individualan završetak pločice nezavisno od debljine, sa zvučno izolovanim nožicama za precizno podešavanje visine kanalice, bez ulivnog poklopca. Proizvod tipa HL Hutterer&Lechner HL50W.0/160 ili slično.
HL50W.0/170 | INOX tuš kanalica za ugradnju do zida, ugradbene visine 110-238 mm, dužine 1.700 mm sa vidljivim delom 1.600 mm, sa protokom 1,4 l/s, INOX prirubnicom širokom 5 cm sa slojem kvarcnog peska za sigurno povezivanje sa hidroizolacijom, 2 horizontalna izlaza DN50 sa kuglastim priključkom, sifonskim umetcima sa 50 mm vodenog stuba koji se mogu izvaditi radi lakšeg čišćenja, izvedba bez okvira na ulivnom kanalu koja omogućava drenažu procedne vode sa hidroizolacije i individualan završetak pločice nezavisno od debljine, sa zvučno izolovanim nožicama za precizno podešavanje visine kanalice, bez ulivnog poklopca. Proizvod tipa HL Hutterer&Lechner HL50W.0/170 ili slično.
HL50W.0/180 | INOX tuš kanalica za ugradnju do zida, ugradbene visine 110-238 mm, dužine 1.800 mm sa vidljivim delom 1.700 mm, sa protokom 1,4 l/s, INOX prirubnicom širokom 5 cm sa slojem kvarcnog peska za sigurno povezivanje sa hidroizolacijom, 2 horizontalna izlaza DN50 sa kuglastim priključkom, sifonskim umetcima sa 50 mm vodenog stuba koji se mogu izvaditi radi lakšeg čišćenja, izvedba bez okvira na ulivnom kanalu koja omogućava drenažu procedne vode sa hidroizolacije i individualan završetak pločice nezavisno od debljine, sa zvučno izolovanim nožicama za precizno podešavanje visine kanalice, bez ulivnog poklopca. Proizvod tipa HL Hutterer&Lechner HL50W.0/180 ili slično.
HL50W.0/190 | INOX tuš kanalica za ugradnju do zida, ugradbene visine 110-238 mm, dužine 1.900 mm sa vidljivim delom 1.800 mm, sa protokom 1,4 l/s, INOX prirubnicom širokom 5 cm sa slojem kvarcnog peska za sigurno povezivanje sa hidroizolacijom, 2 horizontalna izlaza DN50 sa kuglastim priključkom, sifonskim umetcima sa 50 mm vodenog stuba koji se mogu izvaditi radi lakšeg čišćenja, izvedba bez okvira na ulivnom kanalu koja omogućava drenažu procedne vode sa hidroizolacije i individualan završetak pločice nezavisno od debljine, sa zvučno izolovanim nožicama za precizno podešavanje visine kanalice, bez ulivnog poklopca. Proizvod tipa HL Hutterer&Lechner HL50W.0/190 ili slično.
HL50W.0/200 | INOX tuš kanalica za ugradnju do zida, ugradbene visine 110-238 mm, dužine 2.000 mm sa vidljivim delom 1.900 mm, sa protokom 1,4 l/s, INOX prirubnicom širokom 5 cm sa slojem kvarcnog peska za sigurno povezivanje sa hidroizolacijom, 2 horizontalna izlaza DN50 sa kuglastim priključkom, sifonskim umetcima sa 50 mm vodenog stuba koji se mogu izvaditi radi lakšeg čišćenja, izvedba bez okvira na ulivnom kanalu koja omogućava drenažu procedne vode sa hidroizolacije i individualan završetak pločice nezavisno od debljine, sa zvučno izolovanim nožicama za precizno podešavanje visine kanalice, bez ulivnog poklopca. Proizvod tipa HL Hutterer&Lechner HL50W.0/200 ili slično.
HL50W.0/210 | INOX tuš kanalica za ugradnju do zida, ugradbene visine 110-238 mm, dužine 2.100 mm sa vidljivim delom 2.000 mm, sa protokom 1,4 l/s, INOX prirubnicom širokom 5 cm sa slojem kvarcnog peska za sigurno povezivanje sa hidroizolacijom, 2 horizontalna izlaza DN50 sa kuglastim priključkom, sifonskim umetcima sa 50 mm vodenog stuba koji se mogu izvaditi radi lakšeg čišćenja, izvedba bez okvira na ulivnom kanalu koja omogućava drenažu procedne vode sa hidroizolacije i individualan završetak pločice nezavisno od debljine, sa zvučno izolovanim nožicama za precizno podešavanje visine kanalice, bez ulivnog poklopca. Proizvod tipa HL Hutterer&Lechner HL50W.0/210 ili slično.
HL50WF.0/60 | INOX tuš kanalica za ugradnju do zida, ugradbene visine 90-238 mm, dužine 600 mm sa vidljivim delom 500 mm, sa protokom 0,7 l/s, INOX prirubnicom širokom 5 cm sa slojem kvarcnog peska za sigurno povezivanje sa hidroizolacijom, horizontalnim izlazom DN50 sa kuglastim priključkom, sifonskim umetkom sa 30 mm vodenog stuba koji se može izvaditi radi lakšeg čišćenja, izvedba bez okvira na ulivnom kanalu koja omogućava drenažu procedne vode sa hidroizolacije i individualan završetak pločice nezavisno od debljine, sa zvučno izolovanim nožicama za precizno podešavanje visine kanalice, bez ulivnog poklopca. Proizvod tipa HL Hutterer&Lechner HL50WF.0/60 ili slično.
HL50WF.0/70 | INOX tuš kanalica za ugradnju do zida, ugradbene visine 90-238 mm, dužine 700 mm sa vidljivim delom 600 mm, sa protokom 0,7 l/s, INOX prirubnicom širokom 5 cm sa slojem kvarcnog peska za sigurno povezivanje sa hidroizolacijom, horizontalnim izlazom DN50 sa kuglastim priključkom, sifonskim umetkom sa 30 mm vodenog stuba koji se može izvaditi radi lakšeg čišćenja, izvedba bez okvira na ulivnom kanalu koja omogućava drenažu procedne vode sa hidroizolacije i individualan završetak pločice nezavisno od debljine, sa zvučno izolovanim nožicama za precizno podešavanje visine kanalice, bez ulivnog poklopca. Proizvod tipa HL Hutterer&Lechner HL50WF.0/70 ili slično.
HL50WF.0/80 | INOX tuš kanalica za ugradnju do zida, ugradbene visine 90-238 mm, dužine 800 mm sa vidljivim delom 700 mm, sa protokom 0,7 l/s, INOX prirubnicom širokom 5 cm sa slojem kvarcnog peska za sigurno povezivanje sa hidroizolacijom, horizontalnim izlazom DN50 sa kuglastim priključkom, sifonskim umetkom sa 30 mm vodenog stuba koji se može izvaditi radi lakšeg čišćenja, izvedba bez okvira na ulivnom kanalu koja omogućava drenažu procedne vode sa hidroizolacije i individualan završetak pločice nezavisno od debljine, sa zvučno izolovanim nožicama za precizno podešavanje visine kanalice, bez ulivnog poklopca. Proizvod tipa HL Hutterer&Lechner HL50WF.0/80 ili slično.
HL50WF.0/90 | INOX tuš kanalica za ugradnju do zida, ugradbene visine 90-238 mm, dužine 900 mm sa vidljivim delom 800 mm, sa protokom 0,7 l/s, INOX prirubnicom širokom 5 cm sa slojem kvarcnog peska za sigurno povezivanje sa hidroizolacijom, horizontalnim izlazom DN50 sa kuglastim priključkom, sifonskim umetkom sa 30 mm vodenog stuba koji se može izvaditi radi lakšeg čišćenja, izvedba bez okvira na ulivnom kanalu koja omogućava drenažu procedne vode sa hidroizolacije i individualan završetak pločice nezavisno od debljine, sa zvučno izolovanim nožicama za precizno podešavanje visine kanalice, bez ulivnog poklopca. Proizvod tipa HL Hutterer&Lechner HL50WF.0/90 ili slično.
HL50WF.0/90.2 | INOX tuš kanalica za ugradnju do zida, ugradbene visine 90-238 mm, dužine 900 mm sa vidljivim delom 800 mm, sa protokom 1,2 l/s, INOX prirubnicom širokom 5 cm sa slojem kvarcnog peska za sigurno povezivanje sa hidroizolacijom, 2 horizontalna izlaza DN50 sa kuglastim priključkom, sifonskim umetcima sa 30 mm vodenog stuba koji se mogu izvaditi radi lakšeg čišćenja, izvedba bez okvira na ulivnom kanalu koja omogućava drenažu procedne vode sa hidroizolacije i individualan završetak pločice nezavisno od debljine, sa zvučno izolovanim nožicama za precizno podešavanje visine kanalice, bez ulivnog poklopca. Proizvod tipa HL Hutterer&Lechner HL50WF.0/90.2 ili slično.
HL50WF.0/100 | INOX tuš kanalica za ugradnju do zida, ugradbene visine 90-238 mm, dužine 1.000 mm sa vidljivim delom 900 mm, sa protokom 0,7 l/s, INOX prirubnicom širokom 5 cm sa slojem kvarcnog peska za sigurno povezivanje sa hidroizolacijom, horizontalnim izlazom DN50 sa kuglastim priključkom, sifonskim umetkom sa 30 mm vodenog stuba koji se može izvaditi radi lakšeg čišćenja, izvedba bez okvira na ulivnom kanalu koja omogućava drenažu procedne vode sa hidroizolacije i individualan završetak pločice nezavisno od debljine, sa zvučno izolovanim nožicama za precizno podešavanje visine kanalice, bez ulivnog poklopca. Proizvod tipa HL Hutterer&Lechner HL50WF.0/100 ili slično.
HL50WF.0/100.2 | INOX tuš kanalica za ugradnju do zida, ugradbene visine 90-238 mm, dužine 1.000 mm sa vidljivim delom 900 mm, sa protokom 1,2 l/s, INOX prirubnicom širokom 5 cm sa slojem kvarcnog peska za sigurno povezivanje sa hidroizolacijom, 2 horizontalna izlaza DN50 sa kuglastim priključkom, sifonskim umetcima sa 30 mm vodenog stuba koji se mogu izvaditi radi lakšeg čišćenja, izvedba bez okvira na ulivnom kanalu koja omogućava drenažu procedne vode sa hidroizolacije i individualan završetak pločice nezavisno od debljine, sa zvučno izolovanim nožicama za precizno podešavanje visine kanalice, bez ulivnog poklopca. Proizvod tipa HL Hutterer&Lechner HL50WF.0/100.2 ili slično.
HL50WF.0/110 | INOX tuš kanalica za ugradnju do zida, ugradbene visine 90-238 mm, dužine 1.100 mm sa vidljivim delom 1.000 mm, sa protokom 0,7 l/s, INOX prirubnicom širokom 5 cm sa slojem kvarcnog peska za sigurno povezivanje sa hidroizolacijom, horizontalnim izlazom DN50 sa kuglastim priključkom, sifonskim umetkom sa 30 mm vodenog stuba koji se može izvaditi radi lakšeg čišćenja, izvedba bez okvira na ulivnom kanalu koja omogućava drenažu procedne vode sa hidroizolacije i individualan završetak pločice nezavisno od debljine, sa zvučno izolovanim nožicama za precizno podešavanje visine kanalice, bez ulivnog poklopca. Proizvod tipa HL Hutterer&Lechner HL50WF.0/110 ili slično.
HL50WF.0/110.2 | INOX tuš kanalica za ugradnju do zida, ugradbene visine 90-238 mm, dužine 1.100 mm sa vidljivim delom 1.000 mm, sa protokom 1,2 l/s, INOX prirubnicom širokom 5 cm sa slojem kvarcnog peska za sigurno povezivanje sa hidroizolacijom, 2 horizontalna izlaza DN50 sa kuglastim priključkom, sifonskim umetcima sa 30 mm vodenog stuba koji se mogu izvaditi radi lakšeg čišćenja, izvedba bez okvira na ulivnom kanalu koja omogućava drenažu procedne vode sa hidroizolacije i individualan završetak pločice nezavisno od debljine, sa zvučno izolovanim nožicama za precizno podešavanje visine kanalice, bez ulivnog poklopca. Proizvod tipa HL Hutterer&Lechner HL50WF.0/110.2 ili slično.
HL50WF.0/120 | INOX tuš kanalica za ugradnju do zida, ugradbene visine 90-238 mm, dužine 1.200 mm sa vidljivim delom 1.100 mm, sa protokom 0,7 l/s, INOX prirubnicom širokom 5 cm sa slojem kvarcnog peska za sigurno povezivanje sa hidroizolacijom, horizontalnim izlazom DN50 sa kuglastim priključkom, sifonskim umetkom sa 30 mm vodenog stuba koji se može izvaditi radi lakšeg čišćenja, izvedba bez okvira na ulivnom kanalu koja omogućava drenažu procedne vode sa hidroizolacije i individualan završetak pločice nezavisno od debljine, sa zvučno izolovanim nožicama za precizno podešavanje visine kanalice, bez ulivnog poklopca. Proizvod tipa HL Hutterer&Lechner HL50WF.0/120 ili slično.
HL50WF.0/120.2 | INOX tuš kanalica za ugradnju do zida, ugradbene visine 90-238 mm, dužine 1.200 mm sa vidljivim delom 1.100 mm, sa protokom 1,2 l/s, INOX prirubnicom širokom 5 cm sa slojem kvarcnog peska za sigurno povezivanje sa hidroizolacijom, 2 horizontalna izlaza DN50 sa kuglastim priključkom, sifonskim umetcima sa 30 mm vodenog stuba koji se mogu izvaditi radi lakšeg čišćenja, izvedba bez okvira na ulivnom kanalu koja omogućava drenažu procedne vode sa hidroizolacije i individualan završetak pločice nezavisno od debljine, sa zvučno izolovanim nožicama za precizno podešavanje visine kanalice, bez ulivnog poklopca. Proizvod tipa HL Hutterer&Lechner HL50WF.0/120.2 ili slično.
HL50WF.0/130 | INOX tuš kanalica za ugradnju do zida, ugradbene visine 90-238 mm, dužine 1.300 mm sa vidljivim delom 1.200 mm, sa protokom 0,7 l/s, INOX prirubnicom širokom 5 cm sa slojem kvarcnog peska za sigurno povezivanje sa hidroizolacijom, horizontalnim izlazom DN50 sa kuglastim priključkom, sifonskim umetkom sa 30 mm vodenog stuba koji se može izvaditi radi lakšeg čišćenja, izvedba bez okvira na ulivnom kanalu koja omogućava drenažu procedne vode sa hidroizolacije i individualan završetak pločice nezavisno od debljine, sa zvučno izolovanim nožicama za precizno podešavanje visine kanalice, bez ulivnog poklopca. Proizvod tipa HL Hutterer&Lechner HL50WF.0/130 ili slično.
HL50WF.0/130.2 | INOX tuš kanalica za ugradnju do zida, ugradbene visine 90-238 mm, dužine 1.300 mm sa vidljivim delom 1.200 mm, sa protokom 1,2 l/s, INOX prirubnicom širokom 5 cm sa slojem kvarcnog peska za sigurno povezivanje sa hidroizolacijom, 2 horizontalna izlaza DN50 sa kuglastim priključkom, sifonskim umetcima sa 30 mm vodenog stuba koji se mogu izvaditi radi lakšeg čišćenja, izvedba bez okvira na ulivnom kanalu koja omogućava drenažu procedne vode sa hidroizolacije i individualan završetak pločice nezavisno od debljine, sa zvučno izolovanim nožicama za precizno podešavanje visine kanalice, bez ulivnog poklopca. Proizvod tipa HL Hutterer&Lechner HL50WF.0/130.2 ili slično.
HL50WF.0/140 | INOX tuš kanalica za ugradnju do zida, ugradbene visine 90-238 mm, dužine 1.400 mm sa vidljivim delom 1.300 mm, sa protokom 1,2 l/s, INOX prirubnicom širokom 5 cm sa slojem kvarcnog peska za sigurno povezivanje sa hidroizolacijom, 2 horizontalna izlaza DN50 sa kuglastim priključkom, sifonskim umetcima sa 30 mm vodenog stuba koji se mogu izvaditi radi lakšeg čišćenja, izvedba bez okvira na ulivnom kanalu koja omogućava drenažu procedne vode sa hidroizolacije i individualan završetak pločice nezavisno od debljine, sa zvučno izolovanim nožicama za precizno podešavanje visine kanalice, bez ulivnog poklopca. Proizvod tipa HL Hutterer&Lechner HL50WF.0/140 ili slično.
HL50WF.0/150 | INOX tuš kanalica za ugradnju do zida, ugradbene visine 90-238 mm, dužine 1.500 mm sa vidljivim delom 1.400 mm, sa protokom 1,2 l/s, INOX prirubnicom širokom 5 cm sa slojem kvarcnog peska za sigurno povezivanje sa hidroizolacijom, 2 horizontalna izlaza DN50 sa kuglastim priključkom, sifonskim umetcima sa 30 mm vodenog stuba koji se mogu izvaditi radi lakšeg čišćenja, izvedba bez okvira na ulivnom kanalu koja omogućava drenažu procedne vode sa hidroizolacije i individualan završetak pločice nezavisno od debljine, sa zvučno izolovanim nožicama za precizno podešavanje visine kanalice, bez ulivnog poklopca. Proizvod tipa HL Hutterer&Lechner HL50WF.0/150 ili slično.
HL50WF.0/160 | INOX tuš kanalica za ugradnju do zida, ugradbene visine 90-238 mm, dužine 1.600 mm sa vidljivim delom 1.500 mm, sa protokom 1,2 l/s, INOX prirubnicom širokom 5 cm sa slojem kvarcnog peska za sigurno povezivanje sa hidroizolacijom, 2 horizontalna izlaza DN50 sa kuglastim priključkom, sifonskim umetcima sa 30 mm vodenog stuba koji se mogu izvaditi radi lakšeg čišćenja, izvedba bez okvira na ulivnom kanalu koja omogućava drenažu procedne vode sa hidroizolacije i individualan završetak pločice nezavisno od debljine, sa zvučno izolovanim nožicama za precizno podešavanje visine kanalice, bez ulivnog poklopca. Proizvod tipa HL Hutterer&Lechner HL50WF.0/160 ili slično.
HL50WF.0/170 | INOX tuš kanalica za ugradnju do zida, ugradbene visine 90-238 mm, dužine 1.700 mm sa vidljivim delom 1.600 mm, sa protokom 1,2 l/s, INOX prirubnicom širokom 5 cm sa slojem kvarcnog peska za sigurno povezivanje sa hidroizolacijom, 2 horizontalna izlaza DN50 sa kuglastim priključkom, sifonskim umetcima sa 30 mm vodenog stuba koji se mogu izvaditi radi lakšeg čišćenja, izvedba bez okvira na ulivnom kanalu koja omogućava drenažu procedne vode sa hidroizolacije i individualan završetak pločice nezavisno od debljine, sa zvučno izolovanim nožicama za precizno podešavanje visine kanalice, bez ulivnog poklopca. Proizvod tipa HL Hutterer&Lechner HL50WF.0/170 ili slično.
HL50WF.0/180 | INOX tuš kanalica za ugradnju do zida, ugradbene visine 90-238 mm, dužine 1.800 mm sa vidljivim delom 1.700 mm, sa protokom 1,2 l/s, INOX prirubnicom širokom 5 cm sa slojem kvarcnog peska za sigurno povezivanje sa hidroizolacijom, 2 horizontalna izlaza DN50 sa kuglastim priključkom, sifonskim umetcima sa 30 mm vodenog stuba koji se mogu izvaditi radi lakšeg čišćenja, izvedba bez okvira na ulivnom kanalu koja omogućava drenažu procedne vode sa hidroizolacije i individualan završetak pločice nezavisno od debljine, sa zvučno izolovanim nožicama za precizno podešavanje visine kanalice, bez ulivnog poklopca. Proizvod tipa HL Hutterer&Lechner HL50WF.0/180 ili slično.
HL50WF.0/190 | INOX tuš kanalica za ugradnju do zida, ugradbene visine 90-238 mm, dužine 1.900 mm sa vidljivim delom 1.800 mm, sa protokom 1,2 l/s, INOX prirubnicom širokom 5 cm sa slojem kvarcnog peska za sigurno povezivanje sa hidroizolacijom, 2 horizontalna izlaza DN50 sa kuglastim priključkom, sifonskim umetcima sa 30 mm vodenog stuba koji se mogu izvaditi radi lakšeg čišćenja, izvedba bez okvira na ulivnom kanalu koja omogućava drenažu procedne vode sa hidroizolacije i individualan završetak pločice nezavisno od debljine, sa zvučno izolovanim nožicama za precizno podešavanje visine kanalice, bez ulivnog poklopca. Proizvod tipa HL Hutterer&Lechner HL50WF.0/190 ili slično.
HL50WF.0/200 | INOX tuš kanalica za ugradnju do zida, ugradbene visine 90-238 mm, dužine 2.000 mm sa vidljivim delom 1.900 mm, sa protokom 1,2 l/s, INOX prirubnicom širokom 5 cm sa slojem kvarcnog peska za sigurno povezivanje sa hidroizolacijom, 2 horizontalna izlaza DN50 sa kuglastim priključkom, sifonskim umetcima sa 30 mm vodenog stuba koji se mogu izvaditi radi lakšeg čišćenja, izvedba bez okvira na ulivnom kanalu koja omogućava drenažu procedne vode sa hidroizolacije i individualan završetak pločice nezavisno od debljine, sa zvučno izolovanim nožicama za precizno podešavanje visine kanalice, bez ulivnog poklopca. Proizvod tipa HL Hutterer&Lechner HL50WF.0/200 ili slično.
HL50WF.0/210 | INOX tuš kanalica za ugradnju do zida, ugradbene visine 90-238 mm, dužine 2.100 mm sa vidljivim delom 2.000 mm, sa protokom 1,2 l/s, INOX prirubnicom širokom 5 cm sa slojem kvarcnog peska za sigurno povezivanje sa hidroizolacijom, 2 horizontalna izlaza DN50 sa kuglastim priključkom, sifonskim umetcima sa 30 mm vodenog stuba koji se mogu izvaditi radi lakšeg čišćenja, izvedba bez okvira na ulivnom kanalu koja omogućava drenažu procedne vode sa hidroizolacije i individualan završetak pločice nezavisno od debljine, sa zvučno izolovanim nožicama za precizno podešavanje visine kanalice, bez ulivnog poklopca. Proizvod tipa HL Hutterer&Lechner HL50WF.0/210 ili slično.
HL50WU.0/60 | INOX tuš kanalica za ugradnju do zida, ugradbene visine 68-238 mm, dužine 600 mm sa vidljivim delom 500 mm, sa protokom 0,46 l/s, INOX prirubnicom širokom 5 cm sa slojem kvarcnog peska za sigurno povezivanje sa hidroizolacijom, horizontalnim izlazom DN50 sa kuglastim priključkom, sifonskim umetkom sa 24 mm vodenog stuba koji se može izvaditi radi lakšeg čišćenja, izvedba bez okvira na ulivnom kanalu koja omogućava drenažu procedne vode sa hidroizolacije i individualan završetak pločice nezavisno od debljine, sa zvučno izolovanim nožicama za precizno podešavanje visine kanalice, bez ulivnog poklopca. Proizvod tipa HL Hutterer&Lechner HL50WU.0/60 ili slično.
HL50WU.0/70 | INOX tuš kanalica za ugradnju do zida, ugradbene visine 68-238 mm, dužine 700 mm sa vidljivim delom 600 mm, sa protokom 0,46 l/s, INOX prirubnicom širokom 5 cm sa slojem kvarcnog peska za sigurno povezivanje sa hidroizolacijom, horizontalnim izlazom DN50 sa kuglastim priključkom, sifonskim umetkom sa 24 mm vodenog stuba koji se može izvaditi radi lakšeg čišćenja, izvedba bez okvira na ulivnom kanalu koja omogućava drenažu procedne vode sa hidroizolacije i individualan završetak pločice nezavisno od debljine, sa zvučno izolovanim nožicama za precizno podešavanje visine kanalice, bez ulivnog poklopca. Proizvod tipa HL Hutterer&Lechner HL50WU.0/70 ili slično.
HL50WU.0/80 | INOX tuš kanalica za ugradnju do zida, ugradbene visine 68-238 mm, dužine 800 mm sa vidljivim delom 700 mm, sa protokom 0,46 l/s, INOX prirubnicom širokom 5 cm sa slojem kvarcnog peska za sigurno povezivanje sa hidroizolacijom, horizontalnim izlazom DN50 sa kuglastim priključkom, sifonskim umetkom sa 24 mm vodenog stuba koji se može izvaditi radi lakšeg čišćenja, izvedba bez okvira na ulivnom kanalu koja omogućava drenažu procedne vode sa hidroizolacije i individualan završetak pločice nezavisno od debljine, sa zvučno izolovanim nožicama za precizno podešavanje visine kanalice, bez ulivnog poklopca. Proizvod tipa HL Hutterer&Lechner HL50WU.0/80 ili slično.
HL50WU.0/90 | INOX tuš kanalica za ugradnju do zida, ugradbene visine 68-238 mm, dužine 900 mm sa vidljivim delom 800 mm, sa protokom 0,46 l/s, INOX prirubnicom širokom 5 cm sa slojem kvarcnog peska za sigurno povezivanje sa hidroizolacijom, horizontalnim izlazom DN50 sa kuglastim priključkom, sifonskim umetkom sa 24 mm vodenog stuba koji se može izvaditi radi lakšeg čišćenja, izvedba bez okvira na ulivnom kanalu koja omogućava drenažu procedne vode sa hidroizolacije i individualan završetak pločice nezavisno od debljine, sa zvučno izolovanim nožicama za precizno podešavanje visine kanalice, bez ulivnog poklopca. Proizvod tipa HL Hutterer&Lechner HL50WU.0/90 ili slično.
HL50WU.0/90.2 | INOX tuš kanalica za ugradnju do zida, ugradbene visine 68-238 mm, dužine 900 mm sa vidljivim delom 800 mm, sa protokom 0,82 l/s, INOX prirubnicom širokom 5 cm sa slojem kvarcnog peska za sigurno povezivanje sa hidroizolacijom, 2 horizontalna izlaza DN50 sa kuglastim priključkom, sifonskim umetcima sa 24 mm vodenog stuba koji se mogu izvaditi radi lakšeg čišćenja, izvedba bez okvira na ulivnom kanalu koja omogućava drenažu procedne vode sa hidroizolacije i individualan završetak pločice nezavisno od debljine, sa zvučno izolovanim nožicama za precizno podešavanje visine kanalice, bez ulivnog poklopca. Proizvod tipa HL Hutterer&Lechner HL50WU.0/90.2 ili slično.
HL50WU.0/100 | INOX tuš kanalica za ugradnju do zida, ugradbene visine 68-238 mm, dužine 1.000 mm sa vidljivim delom 900 mm, sa protokom 0,46 l/s, INOX prirubnicom širokom 5 cm sa slojem kvarcnog peska za sigurno povezivanje sa hidroizolacijom, horizontalnim izlazom DN50 sa kuglastim priključkom, sifonskim umetkom sa 24 mm vodenog stuba koji se može izvaditi radi lakšeg čišćenja, izvedba bez okvira na ulivnom kanalu koja omogućava drenažu procedne vode sa hidroizolacije i individualan završetak pločice nezavisno od debljine, sa zvučno izolovanim nožicama za precizno podešavanje visine kanalice, bez ulivnog poklopca. Proizvod tipa HL Hutterer&Lechner HL50WU.0/100 ili slično.
HL50WU.0/100.2 | INOX tuš kanalica za ugradnju do zida, ugradbene visine 68-238 mm, dužine 1.000 mm sa vidljivim delom 900 mm, sa protokom 0,82 l/s, INOX prirubnicom širokom 5 cm sa slojem kvarcnog peska za sigurno povezivanje sa hidroizolacijom, 2 horizontalna izlaza DN50 sa kuglastim priključkom, sifonskim umetcima sa 24 mm vodenog stuba koji se mogu izvaditi radi lakšeg čišćenja, izvedba bez okvira na ulivnom kanalu koja omogućava drenažu procedne vode sa hidroizolacije i individualan završetak pločice nezavisno od debljine, sa zvučno izolovanim nožicama za precizno podešavanje visine kanalice, bez ulivnog poklopca. Proizvod tipa HL Hutterer&Lechner HL50WU.0/100.2 ili slično.
HL50WU.0/110 | INOX tuš kanalica za ugradnju do zida, ugradbene visine 68-238 mm, dužine 1.100 mm sa vidljivim delom 1.000 mm, sa protokom 0,46 l/s, INOX prirubnicom širokom 5 cm sa slojem kvarcnog peska za sigurno povezivanje sa hidroizolacijom, horizontalnim izlazom DN50 sa kuglastim priključkom, sifonskim umetkom sa 24 mm vodenog stuba koji se može izvaditi radi lakšeg čišćenja, izvedba bez okvira na ulivnom kanalu koja omogućava drenažu procedne vode sa hidroizolacije i individualan završetak pločice nezavisno od debljine, sa zvučno izolovanim nožicama za precizno podešavanje visine kanalice, bez ulivnog poklopca. Proizvod tipa HL Hutterer&Lechner HL50WU.0/110 ili slično.
HL50WU.0/110.2 | INOX tuš kanalica za ugradnju do zida, ugradbene visine 68-238 mm, dužine 1.100 mm sa vidljivim delom 1.000 mm, sa protokom 0,82 l/s, INOX prirubnicom širokom 5 cm sa slojem kvarcnog peska za sigurno povezivanje sa hidroizolacijom, 2 horizontalna izlaza DN50 sa kuglastim priključkom, sifonskim umetcima sa 24 mm vodenog stuba koji se mogu izvaditi radi lakšeg čišćenja, izvedba bez okvira na ulivnom kanalu koja omogućava drenažu procedne vode sa hidroizolacije i individualan završetak pločice nezavisno od debljine, sa zvučno izolovanim nožicama za precizno podešavanje visine kanalice, bez ulivnog poklopca. Proizvod tipa HL Hutterer&Lechner HL50WU.0/110.2 ili slično.
HL50WU.0/120 | INOX tuš kanalica za ugradnju do zida, ugradbene visine 68-238 mm, dužine 1.200 mm sa vidljivim delom 1.100 mm, sa protokom 0,46 l/s, INOX prirubnicom širokom 5 cm sa slojem kvarcnog peska za sigurno povezivanje sa hidroizolacijom, horizontalnim izlazom DN50 sa kuglastim priključkom, sifonskim umetkom sa 24 mm vodenog stuba koji se može izvaditi radi lakšeg čišćenja, izvedba bez okvira na ulivnom kanalu koja omogućava drenažu procedne vode sa hidroizolacije i individualan završetak pločice nezavisno od debljine, sa zvučno izolovanim nožicama za precizno podešavanje visine kanalice, bez ulivnog poklopca. Proizvod tipa HL Hutterer&Lechner HL50WU.0/120 ili slično.
HL50WU.0/120.2 | INOX tuš kanalica za ugradnju do zida, ugradbene visine 68-238 mm, dužine 1.200 mm sa vidljivim delom 1.100 mm, sa protokom 0,82 l/s, INOX prirubnicom širokom 5 cm sa slojem kvarcnog peska za sigurno povezivanje sa hidroizolacijom, 2 horizontalna izlaza DN50 sa kuglastim priključkom, sifonskim umetcima sa 24 mm vodenog stuba koji se mogu izvaditi radi lakšeg čišćenja, izvedba bez okvira na ulivnom kanalu koja omogućava drenažu procedne vode sa hidroizolacije i individualan završetak pločice nezavisno od debljine, sa zvučno izolovanim nožicama za precizno podešavanje visine kanalice, bez ulivnog poklopca. Proizvod tipa HL Hutterer&Lechner HL50WU.0/120.2 ili slično.
HL50WU.0/130 | INOX tuš kanalica za ugradnju do zida, ugradbene visine 68-238 mm, dužine 1.300 mm sa vidljivim delom 1.200 mm, sa protokom 0,46 l/s, INOX prirubnicom širokom 5 cm sa slojem kvarcnog peska za sigurno povezivanje sa hidroizolacijom, horizontalnim izlazom DN50 sa kuglastim priključkom, sifonskim umetkom sa 24 mm vodenog stuba koji se može izvaditi radi lakšeg čišćenja, izvedba bez okvira na ulivnom kanalu koja omogućava drenažu procedne vode sa hidroizolacije i individualan završetak pločice nezavisno od debljine, sa zvučno izolovanim nožicama za precizno podešavanje visine kanalice, bez ulivnog poklopca. Proizvod tipa HL Hutterer&Lechner HL50WU.0/130 ili slično.
HL50WU.0/130.2 | INOX tuš kanalica za ugradnju do zida, ugradbene visine 68-238 mm, dužine 1.300 mm sa vidljivim delom 1.200 mm, sa protokom 0,82 l/s, INOX prirubnicom širokom 5 cm sa slojem kvarcnog peska za sigurno povezivanje sa hidroizolacijom, 2 horizontalna izlaza DN50 sa kuglastim priključkom, sifonskim umetcima sa 24 mm vodenog stuba koji se mogu izvaditi radi lakšeg čišćenja, izvedba bez okvira na ulivnom kanalu koja omogućava drenažu procedne vode sa hidroizolacije i individualan završetak pločice nezavisno od debljine, sa zvučno izolovanim nožicama za precizno podešavanje visine kanalice, bez ulivnog poklopca. Proizvod tipa HL Hutterer&Lechner HL50WU.0/130.2 ili slično.
HL50WU.0/140 | INOX tuš kanalica za ugradnju do zida, ugradbene visine 68-238 mm, dužine 1.400 mm sa vidljivim delom 1.300 mm, sa protokom 0,82 l/s, INOX prirubnicom širokom 5 cm sa slojem kvarcnog peska za sigurno povezivanje sa hidroizolacijom, 2 horizontalna izlaza DN50 sa kuglastim priključkom, sifonskim umetcima sa 24 mm vodenog stuba koji se mogu izvaditi radi lakšeg čišćenja, izvedba bez okvira na ulivnom kanalu koja omogućava drenažu procedne vode sa hidroizolacije i individualan završetak pločice nezavisno od debljine, sa zvučno izolovanim nožicama za precizno podešavanje visine kanalice, bez ulivnog poklopca. Proizvod tipa HL Hutterer&Lechner HL50WU.0/140 ili slično.
HL50WU.0/150 | INOX tuš kanalica za ugradnju do zida, ugradbene visine 68-238 mm, dužine 1.500 mm sa vidljivim delom 1.400 mm, sa protokom 0,82 l/s, INOX prirubnicom širokom 5 cm sa slojem kvarcnog peska za sigurno povezivanje sa hidroizolacijom, 2 horizontalna izlaza DN50 sa kuglastim priključkom, sifonskim umetcima sa 24 mm vodenog stuba koji se mogu izvaditi radi lakšeg čišćenja, izvedba bez okvira na ulivnom kanalu koja omogućava drenažu procedne vode sa hidroizolacije i individualan završetak pločice nezavisno od debljine, sa zvučno izolovanim nožicama za precizno podešavanje visine kanalice, bez ulivnog poklopca. Proizvod tipa HL Hutterer&Lechner HL50WU.0/150 ili slično.
HL50WU.0/160 | INOX tuš kanalica za ugradnju do zida, ugradbene visine 68-238 mm, dužine 1.600 mm sa vidljivim delom 1.500 mm, sa protokom 0,82 l/s, INOX prirubnicom širokom 5 cm sa slojem kvarcnog peska za sigurno povezivanje sa hidroizolacijom, 2 horizontalna izlaza DN50 sa kuglastim priključkom, sifonskim umetcima sa 24 mm vodenog stuba koji se mogu izvaditi radi lakšeg čišćenja, izvedba bez okvira na ulivnom kanalu koja omogućava drenažu procedne vode sa hidroizolacije i individualan završetak pločice nezavisno od debljine, sa zvučno izolovanim nožicama za precizno podešavanje visine kanalice, bez ulivnog poklopca. Proizvod tipa HL Hutterer&Lechner HL50WU.0/160 ili slično.
HL50WU.0/170 | INOX tuš kanalica za ugradnju do zida, ugradbene visine 68-238 mm, dužine 1.700 mm sa vidljivim delom 1.600 mm, sa protokom 0,82 l/s, INOX prirubnicom širokom 5 cm sa slojem kvarcnog peska za sigurno povezivanje sa hidroizolacijom, 2 horizontalna izlaza DN50 sa kuglastim priključkom, sifonskim umetcima sa 24 mm vodenog stuba koji se mogu izvaditi radi lakšeg čišćenja, izvedba bez okvira na ulivnom kanalu koja omogućava drenažu procedne vode sa hidroizolacije i individualan završetak pločice nezavisno od debljine, sa zvučno izolovanim nožicama za precizno podešavanje visine kanalice, bez ulivnog poklopca. Proizvod tipa HL Hutterer&Lechner HL50WU.0/170 ili slično.
HL50WU.0/180 | INOX tuš kanalica za ugradnju do zida, ugradbene visine 68-238 mm, dužine 1.800 mm sa vidljivim delom 1.700 mm, sa protokom 0,82 l/s, INOX prirubnicom širokom 5 cm sa slojem kvarcnog peska za sigurno povezivanje sa hidroizolacijom, 2 horizontalna izlaza DN50 sa kuglastim priključkom, sifonskim umetcima sa 24 mm vodenog stuba koji se mogu izvaditi radi lakšeg čišćenja, izvedba bez okvira na ulivnom kanalu koja omogućava drenažu procedne vode sa hidroizolacije i individualan završetak pločice nezavisno od debljine, sa zvučno izolovanim nožicama za precizno podešavanje visine kanalice, bez ulivnog poklopca. Proizvod tipa HL Hutterer&Lechner HL50WU.0/180 ili slično.
HL50WU.0/190 | INOX tuš kanalica za ugradnju do zida, ugradbene visine 68-238 mm, dužine 1.900 mm sa vidljivim delom 1.800 mm, sa protokom 0,82 l/s, INOX prirubnicom širokom 5 cm sa slojem kvarcnog peska za sigurno povezivanje sa hidroizolacijom, 2 horizontalna izlaza DN50 sa kuglastim priključkom, sifonskim umetcima sa 24 mm vodenog stuba koji se mogu izvaditi radi lakšeg čišćenja, izvedba bez okvira na ulivnom kanalu koja omogućava drenažu procedne vode sa hidroizolacije i individualan završetak pločice nezavisno od debljine, sa zvučno izolovanim nožicama za precizno podešavanje visine kanalice, bez ulivnog poklopca. Proizvod tipa HL Hutterer&Lechner HL50WU.0/190 ili slično.
HL50WU.0/200 | INOX tuš kanalica za ugradnju do zida, ugradbene visine 68-238 mm, dužine 2.000 mm sa vidljivim delom 1.900 mm, sa protokom 0,82 l/s, INOX prirubnicom širokom 5 cm sa slojem kvarcnog peska za sigurno povezivanje sa hidroizolacijom, 2 horizontalna izlaza DN50 sa kuglastim priključkom, sifonskim umetcima sa 24 mm vodenog stuba koji se mogu izvaditi radi lakšeg čišćenja, izvedba bez okvira na ulivnom kanalu koja omogućava drenažu procedne vode sa hidroizolacije i individualan završetak pločice nezavisno od debljine, sa zvučno izolovanim nožicama za precizno podešavanje visine kanalice, bez ulivnog poklopca. Proizvod tipa HL Hutterer&Lechner HL50WU.0/200 ili slično.
HL50WU.0/210 | INOX tuš kanalica za ugradnju do zida, ugradbene visine 68-238 mm, dužine 2.100 mm sa vidljivim delom 2.000 mm, sa protokom 0,82 l/s, INOX prirubnicom širokom 5 cm sa slojem kvarcnog peska za sigurno povezivanje sa hidroizolacijom, 2 horizontalna izlaza DN50 sa kuglastim priključkom, sifonskim umetcima sa 24 mm vodenog stuba koji se mogu izvaditi radi lakšeg čišćenja, izvedba bez okvira na ulivnom kanalu koja omogućava drenažu procedne vode sa hidroizolacije i individualan završetak pločice nezavisno od debljine, sa zvučno izolovanim nožicama za precizno podešavanje visine kanalice, bez ulivnog poklopca. Proizvod tipa HL Hutterer&Lechner HL50WU.0/210 ili slično.
HL50FV.0/60 | INOX tuš kanalica za ugradnju u prostor tuša, ugradbene visine 130 mm, dužine 600 mm sa vidljivim delom 500 mm, sa protokom 0,8 l/s, INOX prirubnicom širokom 5 cm sa slojem kvarcnog peska za sigurno povezivanje sa hidroizolacijom, vertikalnimalnim izlazom DN50, sifonskim umetkom sa 50 mm vodenog stuba koji se može izvaditi radi lakšeg čišćenja, izvedba bez okvira na ulivnom kanalu koja omogućava drenažu procedne vode sa hidroizolacije i individualan završetak pločice nezavisno od debljine, sa zvučno izolovanim nožicama za precizno podešavanje visine kanalice, bez ulivnog poklopca. Proizvod tipa HL Hutterer&Lechner HL50FV.0/60 ili slično.
HL50FV.0/70 | INOX tuš kanalica za ugradnju u prostor tuša, ugradbene visine 130 mm, dužine 700 mm sa vidljivim delom 600 mm, sa protokom 0,8 l/s, INOX prirubnicom širokom 5 cm sa slojem kvarcnog peska za sigurno povezivanje sa hidroizolacijom, vertikalnim izlazom DN50, sifonskim umetkom sa 50 mm vodenog stuba koji se može izvaditi radi lakšeg čišćenja, izvedba bez okvira na ulivnom kanalu koja omogućava drenažu procedne vode sa hidroizolacije i individualan završetak pločice nezavisno od debljine, sa zvučno izolovanim nožicama za precizno podešavanje visine kanalice, bez ulivnog poklopca. Proizvod tipa HL Hutterer&Lechner HL50FV.0/70 ili slično.
HL50FV.0/80 | INOX tuš kanalica za ugradnju u prostor tuša, ugradbene visine 130 mm, dužine 800 mm sa vidljivim delom 700 mm, sa protokom 0,8 l/s, INOX prirubnicom širokom 5 cm sa slojem kvarcnog peska za sigurno povezivanje sa hidroizolacijom, vertikalnim izlazom DN50, sifonskim umetkom sa 50 mm vodenog stuba koji se može izvaditi radi lakšeg čišćenja, izvedba bez okvira na ulivnom kanalu koja omogućava drenažu procedne vode sa hidroizolacije i individualan završetak pločice nezavisno od debljine, sa zvučno izolovanim nožicama za precizno podešavanje visine kanalice, bez ulivnog poklopca. Proizvod tipa HL Hutterer&Lechner HL50FV.0/80 ili slično.
HL50FV.0/90 | INOX tuš kanalica za ugradnju u prostor tuša, ugradbene visine 130 mm, dužine 900 mm sa vidljivim delom 800 mm, sa protokom 0,8 l/s, INOX prirubnicom širokom 5 cm sa slojem kvarcnog peska za sigurno povezivanje sa hidroizolacijom, vertikalnim izlazom DN50, sifonskim umetkom sa 50 mm vodenog stuba koji se može izvaditi radi lakšeg čišćenja, izvedba bez okvira na ulivnom kanalu koja omogućava drenažu procedne vode sa hidroizolacije i individualan završetak pločice nezavisno od debljine, sa zvučno izolovanim nožicama za precizno podešavanje visine kanalice, bez ulivnog poklopca. Proizvod tipa HL Hutterer&Lechner HL50FV.0/90 ili slično.
HL50FV.0/100 | INOX tuš kanalica za ugradnju u prostor tuša, ugradbene visine 130 mm, dužine 1.000 mm sa vidljivim delom 900 mm, sa protokom 0,8 l/s, INOX prirubnicom širokom 5 cm sa slojem kvarcnog peska za sigurno povezivanje sa hidroizolacijom, vertikalnim izlazom DN50, sifonskim umetkom sa 50 mm vodenog stuba koji se može izvaditi radi lakšeg čišćenja, izvedba bez okvira na ulivnom kanalu koja omogućava drenažu procedne vode sa hidroizolacije i individualan završetak pločice nezavisno od debljine, sa zvučno izolovanim nožicama za precizno podešavanje visine kanalice, bez ulivnog poklopca. Proizvod tipa HL Hutterer&Lechner HL50FV.0/100 ili slično.
HL50FV.0/110 | INOX tuš kanalica za ugradnju u prostor tuša, ugradbene visine 130 mm, dužine 1.100 mm sa vidljivim delom 1.000 mm, sa protokom 0,8 l/s, INOX prirubnicom širokom 5 cm sa slojem kvarcnog peska za sigurno povezivanje sa hidroizolacijom, vertikalnim izlazom DN50, sifonskim umetkom sa 50 mm vodenog stuba koji se može izvaditi radi lakšeg čišćenja, izvedba bez okvira na ulivnom kanalu koja omogućava drenažu procedne vode sa hidroizolacije i individualan završetak pločice nezavisno od debljine, sa zvučno izolovanim nožicama za precizno podešavanje visine kanalice, bez ulivnog poklopca. Proizvod tipa HL Hutterer&Lechner HL50FV.0/110 ili slično.
HL50FV.0/120 | INOX tuš kanalica za ugradnju u prostor tuša, ugradbene visine 130 mm, dužine 1.200 mm sa vidljivim delom 1.100 mm, sa protokom 0,8 l/s, INOX prirubnicom širokom 5 cm sa slojem kvarcnog peska za sigurno povezivanje sa hidroizolacijom, vertikalnim izlazom DN50, sifonskim umetkom sa 50 mm vodenog stuba koji se može izvaditi radi lakšeg čišćenja, izvedba bez okvira na ulivnom kanalu koja omogućava drenažu procedne vode sa hidroizolacije i individualan završetak pločice nezavisno od debljine, sa zvučno izolovanim nožicama za precizno podešavanje visine kanalice, bez ulivnog poklopca. Proizvod tipa HL Hutterer&Lechner HL50FV.0/120 ili slično.
HL50FV.0/130 | INOX tuš kanalica za ugradnju u prostor tuša, ugradbene visine 130 mm, dužine 1.300 mm sa vidljivim delom 1.200 mm, sa protokom 0,8 l/s, INOX prirubnicom širokom 5 cm sa slojem kvarcnog peska za sigurno povezivanje sa hidroizolacijom, vertikalnim izlazom DN50, sifonskim umetkom sa 50 mm vodenog stuba koji se može izvaditi radi lakšeg čišćenja, izvedba bez okvira na ulivnom kanalu koja omogućava drenažu procedne vode sa hidroizolacije i individualan završetak pločice nezavisno od debljine, sa zvučno izolovanim nožicama za precizno podešavanje visine kanalice, bez ulivnog poklopca. Proizvod tipa HL Hutterer&Lechner HL50FV.0/130 ili slično.
HL50FV.0/140 | INOX tuš kanalica za ugradnju u prostor tuša, ugradbene visine 130 mm, dužine 1.400 mm sa vidljivim delom 1.300 mm, sa protokom 1,4 l/s, INOX prirubnicom širokom 5 cm sa slojem kvarcnog peska za sigurno povezivanje sa hidroizolacijom, 2 vertikalna izlaza DN50, sifonskim umetcima sa 50 mm vodenog stuba koji se mogu izvaditi radi lakšeg čišćenja, izvedba bez okvira na ulivnom kanalu koja omogućava drenažu procedne vode sa hidroizolacije i individualan završetak pločice nezavisno od debljine, sa zvučno izolovanim nožicama za precizno podešavanje visine kanalice, bez ulivnog poklopca. Proizvod tipa HL Hutterer&Lechner HL50FV.0/140 ili slično.
HL50FV.0/150 | INOX tuš kanalica za ugradnju u prostor tuša, ugradbene visine 130 mm, dužine 1.500 mm sa vidljivim delom 1.400 mm, sa protokom 1,4 l/s, INOX prirubnicom širokom 5 cm sa slojem kvarcnog peska za sigurno povezivanje sa hidroizolacijom, 2 vertikalna izlaza DN50, sifonskim umetcima sa 50 mm vodenog stuba koji se mogu izvaditi radi lakšeg čišćenja, izvedba bez okvira na ulivnom kanalu koja omogućava drenažu procedne vode sa hidroizolacije i individualan završetak pločice nezavisno od debljine, sa zvučno izolovanim nožicama za precizno podešavanje visine kanalice, bez ulivnog poklopca. Proizvod tipa HL Hutterer&Lechner HL50FV.0/150 ili slično.
HL50FV.0/160 | INOX tuš kanalica za ugradnju u prostor tuša, ugradbene visine 130 mm, dužine 1.600 mm sa vidljivim delom 1.500 mm, sa protokom 1,4 l/s, INOX prirubnicom širokom 5 cm sa slojem kvarcnog peska za sigurno povezivanje sa hidroizolacijom, 2 vertikalna izlaza DN50, sifonskim umetcima sa 50 mm vodenog stuba koji se mogu izvaditi radi lakšeg čišćenja, izvedba bez okvira na ulivnom kanalu koja omogućava drenažu procedne vode sa hidroizolacije i individualan završetak pločice nezavisno od debljine, sa zvučno izolovanim nožicama za precizno podešavanje visine kanalice, bez ulivnog poklopca. Proizvod tipa HL Hutterer&Lechner HL50FV.0/160 ili slično.
HL50FV.0/170 | INOX tuš kanalica za ugradnju u prostor tuša, ugradbene visine 130 mm, dužine 1.700 mm sa vidljivim delom 1.600 mm, sa protokom 1,4 l/s, INOX prirubnicom širokom 5 cm sa slojem kvarcnog peska za sigurno povezivanje sa hidroizolacijom, 2 vertikalna izlaza DN50, sifonskim umetcima sa 50 mm vodenog stuba koji se mogu izvaditi radi lakšeg čišćenja, izvedba bez okvira na ulivnom kanalu koja omogućava drenažu procedne vode sa hidroizolacije i individualan završetak pločice nezavisno od debljine, sa zvučno izolovanim nožicama za precizno podešavanje visine kanalice, bez ulivnog poklopca. Proizvod tipa HL Hutterer&Lechner HL50FV.0/170 ili slično.
HL50FV.0/180 | INOX tuš kanalica za ugradnju u prostor tuša, ugradbene visine 130 mm, dužine 1.800 mm sa vidljivim delom 1.700 mm, sa protokom 1,4 l/s, INOX prirubnicom širokom 5 cm sa slojem kvarcnog peska za sigurno povezivanje sa hidroizolacijom, 2 vertikalna izlaza DN50, sifonskim umetcima sa 50 mm vodenog stuba koji se mogu izvaditi radi lakšeg čišćenja, izvedba bez okvira na ulivnom kanalu koja omogućava drenažu procedne vode sa hidroizolacije i individualan završetak pločice nezavisno od debljine, sa zvučno izolovanim nožicama za precizno podešavanje visine kanalice, bez ulivnog poklopca. Proizvod tipa HL Hutterer&Lechner HL50FV.0/180 ili slično.
HL50FV.0/190 | INOX tuš kanalica za ugradnju u prostor tuša, ugradbene visine 130 mm, dužine 1.900 mm sa vidljivim delom 1.800 mm, sa protokom 1,4 l/s, INOX prirubnicom širokom 5 cm sa slojem kvarcnog peska za sigurno povezivanje sa hidroizolacijom, 2 vertikalna izlaza DN50, sifonskim umetcima sa 50 mm vodenog stuba koji se mogu izvaditi radi lakšeg čišćenja, izvedba bez okvira na ulivnom kanalu koja omogućava drenažu procedne vode sa hidroizolacije i individualan završetak pločice nezavisno od debljine, sa zvučno izolovanim nožicama za precizno podešavanje visine kanalice, bez ulivnog poklopca. Proizvod tipa HL Hutterer&Lechner HL50FV.0/190 ili slično.
HL50FV.0/200 | INOX tuš kanalica za ugradnju u prostor tuša, ugradbene visine 130 mm, dužine 2.000 mm sa vidljivim delom 1.900 mm, sa protokom 1,4 l/s, INOX prirubnicom širokom 5 cm sa slojem kvarcnog peska za sigurno povezivanje sa hidroizolacijom, 2 vertikalna izlaza DN50, sifonskim umetcima sa 50 mm vodenog stuba koji se mogu izvaditi radi lakšeg čišćenja, izvedba bez okvira na ulivnom kanalu koja omogućava drenažu procedne vode sa hidroizolacije i individualan završetak pločice nezavisno od debljine, sa zvučno izolovanim nožicama za precizno podešavanje visine kanalice, bez ulivnog poklopca. Proizvod tipa HL Hutterer&Lechner HL50FV.0/200 ili slično.
HL50FV.0/210 | INOX tuš kanalica za ugradnju u prostor tuša, ugradbene visine 130 mm, dužine 2.100 mm sa vidljivim delom 2.000 mm, sa protokom 1,4 l/s, INOX prirubnicom širokom 5 cm sa slojem kvarcnog peska za sigurno povezivanje sa hidroizolacijom, 2 vertikalna izlaza DN50, sifonskim umetcima sa 50 mm vodenog stuba koji se mogu izvaditi radi lakšeg čišćenja, izvedba bez okvira na ulivnom kanalu koja omogućava drenažu procedne vode sa hidroizolacije i individualan završetak pločice nezavisno od debljine, sa zvučno izolovanim nožicama za precizno podešavanje visine kanalice, bez ulivnog poklopca. Proizvod tipa HL Hutterer&Lechner HL50FV.0/210 ili slično.
HL050S/60 | Ulivni poklopac za tuš kanalicu ''Standard'' od INOX-a 1.4301 za podne obloge od 2 - 16 mm (uključujući lepak za pločice), nosivosti 300 kg, dužine 500 mm. Proizvod tipa HL Hutterer&Lechner HL050S/60 ili slično.
HL050S/70 | Ulivni poklopac za tuš kanalicu ''Standard'' od INOX-a 1.4301 za podne obloge od 2 - 16 mm (uključujući lepak za pločice), nosivosti 300 kg, dužine 600 mm. Proizvod tipa HL Hutterer&Lechner HL050S/70 ili slično.
HL050S/80 | Ulivni poklopac za tuš kanalicu ''Standard'' od INOX-a 1.4301 za podne obloge od 2 - 16 mm (uključujući lepak za pločice), nosivosti 300 kg, dužine 700 mm. Proizvod tipa HL Hutterer&Lechner HL050S/80 ili slično.
HL050S/90 | Ulivni poklopac za tuš kanalicu ''Standard'' od INOX-a 1.4301 za podne obloge od 2 - 16 mm (uključujući lepak za pločice), nosivosti 300 kg, dužine 800 mm. Proizvod tipa HL Hutterer&Lechner HL050S/90 ili slično.
HL050S/100 | Ulivni poklopac za tuš kanalicu ''Standard'' od INOX-a 1.4301 za podne obloge od 2 - 16 mm (uključujući lepak za pločice), nosivosti 300 kg, dužine 900 mm. Proizvod tipa HL Hutterer&Lechner HL050S/100 ili slično.
HL050S/110 | Ulivni poklopac za tuš kanalicu ''Standard'' od INOX-a 1.4301 za podne obloge od 2 - 16 mm (uključujući lepak za pločice), nosivosti 300 kg, dužine 1.000 mm. Proizvod tipa HL Hutterer&Lechner HL050S/110 ili slično.
HL050S/120 | Ulivni poklopac za tuš kanalicu ''Standard'' od INOX-a 1.4301 za podne obloge od 2 - 16 mm (uključujući lepak za pločice), nosivosti 300 kg, dužine 1.100 mm. Proizvod tipa HL Hutterer&Lechner HL050S/120 ili slično.
HL050S/130 | Ulivni poklopac za tuš kanalicu ''Standard'' od INOX-a 1.4301 za podne obloge od 2 - 16 mm (uključujući lepak za pločice), nosivosti 300 kg, dužine 1.200 mm. Proizvod tipa HL Hutterer&Lechner HL050S/130 ili slično.
HL050S/140 | Ulivni poklopac za tuš kanalicu ''Standard'' od INOX-a 1.4301 za podne obloge od 2 - 16 mm (uključujući lepak za pločice), nosivosti 300 kg, dužine 1.300 mm. Proizvod tipa HL Hutterer&Lechner HL050S/140 ili slično.
HL050S/150 | Ulivni poklopac za tuš kanalicu ''Standard'' od INOX-a 1.4301 za podne obloge od 2 - 16 mm (uključujući lepak za pločice), nosivosti 300 kg, dužine 1.400 mm. Proizvod tipa HL Hutterer&Lechner HL050S/150 ili slično.
HL050S/160 | Ulivni poklopac za tuš kanalicu ''Standard'' od INOX-a 1.4301 za podne obloge od 2 - 16 mm (uključujući lepak za pločice), nosivosti 300 kg, dužine 1.500 mm. Proizvod tipa HL Hutterer&Lechner HL050S/160 ili slično.
HL050S/170 | Ulivni poklopac za tuš kanalicu ''Standard'' od INOX-a 1.4301 za podne obloge od 2 - 16 mm (uključujući lepak za pločice), nosivosti 300 kg, dužine 1.600 mm. Proizvod tipa HL Hutterer&Lechner HL050S/170 ili slično.
HL050S/180 | Ulivni poklopac za tuš kanalicu ''Standard'' od INOX-a 1.4301 za podne obloge od 2 - 16 mm (uključujući lepak za pločice), nosivosti 300 kg, dužine 1.700 mm. Proizvod tipa HL Hutterer&Lechner HL050S/180 ili slično.
HL050S/190 | Ulivni poklopac za tuš kanalicu ''Standard'' od INOX-a 1.4301 za podne obloge od 2 - 16 mm (uključujući lepak za pločice), nosivosti 300 kg, dužine 1.800 mm. Proizvod tipa HL Hutterer&Lechner HL050S/190 ili slično.
HL050S/200 | Ulivni poklopac za tuš kanalicu ''Standard'' od INOX-a 1.4301 za podne obloge od 2 - 16 mm (uključujući lepak za pločice), nosivosti 300 kg, dužine 1.900 mm. Proizvod tipa HL Hutterer&Lechner HL050S/200 ili slično.
HL050S/210 | Ulivni poklopac za tuš kanalicu ''Standard'' od INOX-a 1.4301 za podne obloge od 2 - 16 mm (uključujući lepak za pločice), nosivosti 300 kg, dužine 2.000 mm. Proizvod tipa HL Hutterer&Lechner HL050S/210 ili slično.
HL050D/60 | Ulivni poklopac za tuš kanalicu ''Design'' od mat brušenog INOX-a 1.4301 za podne obloge od 5 - 19 mm (uključujući lepak za pločice), nosivosti 300 kg, dužine 500 mm. Proizvod tipa HL Hutterer&Lechner HL050D/60 ili slično.
HL050D/70 | Ulivni poklopac za tuš kanalicu ''Design'' od mat brušenog INOX-a 1.4301 za podne obloge od 5 - 19 mm (uključujući lepak za pločice), nosivosti 300 kg, dužine 600 mm. Proizvod tipa HL Hutterer&Lechner HL050D/70 ili slično.
HL050D/80 | Ulivni poklopac za tuš kanalicu ''Design'' od mat brušenog INOX-a 1.4301 za podne obloge od 5 - 19 mm (uključujući lepak za pločice), nosivosti 300 kg, dužine 700 mm. Proizvod tipa HL Hutterer&Lechner HL050D/80 ili slično.
HL050D/90 | Ulivni poklopac za tuš kanalicu ''Design'' od mat brušenog INOX-a 1.4301 za podne obloge od 5 - 19 mm (uključujući lepak za pločice), nosivosti 300 kg, dužine 800 mm. Proizvod tipa HL Hutterer&Lechner HL050D/90 ili slično.
HL050D/100 | Ulivni poklopac za tuš kanalicu ''Design'' od mat brušenog INOX-a 1.4301 za podne obloge od 5 - 19 mm (uključujući lepak za pločice), nosivosti 300 kg, dužine 900 mm. Proizvod tipa HL Hutterer&Lechner HL050D/100 ili slično.
HL050D/110 | Ulivni poklopac za tuš kanalicu ''Design'' od mat brušenog INOX-a 1.4301 za podne obloge od 5 - 19 mm (uključujući lepak za pločice), nosivosti 300 kg, dužine 1.000 mm. Proizvod tipa HL Hutterer&Lechner HL050D/110 ili slično.
HL050D/120 | Ulivni poklopac za tuš kanalicu ''Design'' od mat brušenog INOX-a 1.4301 za podne obloge od 5 - 19 mm (uključujući lepak za pločice), nosivosti 300 kg, dužine 1.100 mm. Proizvod tipa HL Hutterer&Lechner HL050D/120 ili slično.
HL050D/130 | Ulivni poklopac za tuš kanalicu ''Design'' od mat brušenog INOX-a 1.4301 za podne obloge od 5 - 19 mm (uključujući lepak za pločice), nosivosti 300 kg, dužine 1.200 mm. Proizvod tipa HL Hutterer&Lechner HL050D/130 ili slično.
HL050D/140 | Ulivni poklopac za tuš kanalicu ''Design'' od mat brušenog INOX-a 1.4301 za podne obloge od 5 - 19 mm (uključujući lepak za pločice), nosivosti 300 kg, dužine 1.300 mm. Proizvod tipa HL Hutterer&Lechner HL050D/140 ili slično.
HL050D/150 | Ulivni poklopac za tuš kanalicu ''Design'' od mat brušenog INOX-a 1.4301 za podne obloge od 5 - 19 mm (uključujući lepak za pločice), nosivosti 300 kg, dužine 1.400 mm. Proizvod tipa HL Hutterer&Lechner HL050D/150 ili slično.
HL050D/160 | Ulivni poklopac za tuš kanalicu ''Design'' od mat brušenog INOX-a 1.4301 za podne obloge od 5 - 19 mm (uključujući lepak za pločice), nosivosti 300 kg, dužine 1.500 mm. Proizvod tipa HL Hutterer&Lechner HL050D/160 ili slično.
HL050D/170 | Ulivni poklopac za tuš kanalicu ''Design'' od mat brušenog INOX-a 1.4301 za podne obloge od 5 - 19 mm (uključujući lepak za pločice), nosivosti 300 kg, dužine 1.600 mm. Proizvod tipa HL Hutterer&Lechner HL050D/170 ili slično.
HL050D/180 | Ulivni poklopac za tuš kanalicu ''Design'' od mat brušenog INOX-a 1.4301 za podne obloge od 5 - 19 mm (uključujući lepak za pločice), nosivosti 300 kg, dužine 1.700 mm. Proizvod tipa HL Hutterer&Lechner HL050D/180 ili slično.
HL050D/190 | Ulivni poklopac za tuš kanalicu ''Design'' od mat brušenog INOX-a 1.4301 za podne obloge od 5 - 19 mm (uključujući lepak za pločice), nosivosti 300 kg, dužine 1.800 mm. Proizvod tipa HL Hutterer&Lechner HL050D/190 ili slično.
HL050D/200 | Ulivni poklopac za tuš kanalicu ''Design'' od mat brušenog INOX-a 1.4301 za podne obloge od 5 - 19 mm (uključujući lepak za pločice), nosivosti 300 kg, dužine 1.900 mm. Proizvod tipa HL Hutterer&Lechner HL050D/200 ili slično.
HL050D/210 | Ulivni poklopac za tuš kanalicu ''Design'' od mat brušenog INOX-a 1.4301 za podne obloge od 5 - 19 mm (uključujući lepak za pločice), nosivosti 300 kg, dužine 2.000 mm. Proizvod tipa HL Hutterer&Lechner HL050D/210 ili slično.
HL050I/60 | Ulivni poklopac za tuš kanalicu ''Individual'' od mat brušenog INOX-a 1.4301 za umetanje individualne obloge, za podne obloge od 16 - 30 mm (uključujući lepak za pločice), nosivosti 300 kg, dužine 500 mm. Proizvod tipa HL Hutterer&Lechner HL050I/60 ili slično.
HL050I/70 | Ulivni poklopac za tuš kanalicu ''Individual'' od mat brušenog INOX-a 1.4301 za umetanje individualne obloge, za podne obloge od 16 - 30 mm (uključujući lepak za pločice), nosivosti 300 kg, dužine 600 mm. Proizvod tipa HL Hutterer&Lechner HL050I/70 ili slično.
HL050I/80 | Ulivni poklopac za tuš kanalicu ''Individual'' od mat brušenog INOX-a 1.4301 za umetanje individualne obloge, za podne obloge od 16 - 30 mm (uključujući lepak za pločice), nosivosti 300 kg, dužine 700 mm. Proizvod tipa HL Hutterer&Lechner HL050I/80 ili slično.
HL050I/90 | Ulivni poklopac za tuš kanalicu ''Individual'' od mat brušenog INOX-a 1.4301 za umetanje individualne obloge, za podne obloge od 16 - 30 mm (uključujući lepak za pločice), nosivosti 300 kg, dužine 800 mm. Proizvod tipa HL Hutterer&Lechner HL050I/90 ili slično.
HL050I/100 | Ulivni poklopac za tuš kanalicu ''Individual'' od mat brušenog INOX-a 1.4301 za umetanje individualne obloge, za podne obloge od 16 - 30 mm (uključujući lepak za pločice), nosivosti 300 kg, dužine 900 mm. Proizvod tipa HL Hutterer&Lechner HL050I/100 ili slično.
HL050I/110 | Ulivni poklopac za tuš kanalicu ''Individual'' od mat brušenog INOX-a 1.4301 za umetanje individualne obloge, za podne obloge od 16 - 30 mm (uključujući lepak za pločice), nosivosti 300 kg, dužine 1.000 mm. Proizvod tipa HL Hutterer&Lechner HL050I/110 ili slično.
HL050I/120 | Ulivni poklopac za tuš kanalicu ''Individual'' od mat brušenog INOX-a 1.4301 za umetanje individualne obloge, za podne obloge od 16 - 30 mm (uključujući lepak za pločice), nosivosti 300 kg, dužine 1.100 mm. Proizvod tipa HL Hutterer&Lechner HL050I/120 ili slično.
HL050I/130 | Ulivni poklopac za tuš kanalicu ''Individual'' od mat brušenog INOX-a 1.4301 za umetanje individualne obloge, za podne obloge od 16 - 30 mm (uključujući lepak za pločice), nosivosti 300 kg, dužine 1.200 mm. Proizvod tipa HL Hutterer&Lechner HL050I/130 ili slično.
HL050I/140 | Ulivni poklopac za tuš kanalicu ''Individual'' od mat brušenog INOX-a 1.4301 za umetanje individualne obloge, za podne obloge od 16 - 30 mm (uključujući lepak za pločice), nosivosti 300 kg, dužine 1.300 mm. Proizvod tipa HL Hutterer&Lechner HL050I/140 ili slično.
HL050I/150 | Ulivni poklopac za tuš kanalicu ''Individual'' od mat brušenog INOX-a 1.4301 za umetanje individualne obloge, za podne obloge od 16 - 30 mm (uključujući lepak za pločice), nosivosti 300 kg, dužine 1.400 mm. Proizvod tipa HL Hutterer&Lechner HL050I/150 ili slično.
HL050I/160 | Ulivni poklopac za tuš kanalicu ''Individual'' od mat brušenog INOX-a 1.4301 za umetanje individualne obloge, za podne obloge od 16 - 30 mm (uključujući lepak za pločice), nosivosti 300 kg, dužine 1.500 mm. Proizvod tipa HL Hutterer&Lechner HL050I/160 ili slično.
HL050I/170 | Ulivni poklopac za tuš kanalicu ''Individual'' od mat brušenog INOX-a 1.4301 za umetanje individualne obloge, za podne obloge od 16 - 30 mm (uključujući lepak za pločice), nosivosti 300 kg, dužine 1.600 mm. Proizvod tipa HL Hutterer&Lechner HL050I/170 ili slično.
HL050I/180 | Ulivni poklopac za tuš kanalicu ''Individual'' od mat brušenog INOX-a 1.4301 za umetanje individualne obloge, za podne obloge od 16 - 30 mm (uključujući lepak za pločice), nosivosti 300 kg, dužine 1.700 mm. Proizvod tipa HL Hutterer&Lechner HL050I/180 ili slično.
HL050I/190 | Ulivni poklopac za tuš kanalicu ''Individual'' od mat brušenog INOX-a 1.4301 za umetanje individualne obloge, za podne obloge od 16 - 30 mm (uključujući lepak za pločice), nosivosti 300 kg, dužine 1.800 mm. Proizvod tipa HL Hutterer&Lechner HL050I/190 ili slično.
HL050I/200 | Ulivni poklopac za tuš kanalicu ''Individual'' od mat brušenog INOX-a 1.4301 za umetanje individualne obloge, za podne obloge od 16 - 30 mm (uključujući lepak za pločice), nosivosti 300 kg, dužine 1.900 mm. Proizvod tipa HL Hutterer&Lechner HL050I/200 ili slično.
HL050I/210 | Ulivni poklopac za tuš kanalicu ''Individual'' od mat brušenog INOX-a 1.4301 za umetanje individualne obloge, za podne obloge od 16 - 30 mm (uključujući lepak za pločice), nosivosti 300 kg, dužine 2.000 mm. Proizvod tipa HL Hutterer&Lechner HL050I/210 ili slično.
HL050.3EN | Duge matice za regulaciju visine poklopca tuš kanalica tipa HL50F.0 i HL50W.0 u kombinaciji sa oblogama većih debljina. Proizvod tipa HL Hutterer&Lechner HL050.3EN ili slično.
HL540 | Tuš slivnik za ugradnju u prostor tuša, sa telom slivnika ugradbene visine 80-200 mm koje se krati na kotu gotove cementne košuljice, sa protokom 0,8 l/s, horizontalnim izlazom DN50, izmenjivim umetkom zatvarača neprijatnih mirisa koji blokira miris i bez vode u sifonu, sa zvučno izolovanim nožicama za precizno podešavanje visine, sa hidroizolacionom prirubnicom za spoj na hidroizolaciju, nastavnim okvirom podesivim po visini 8 - 30 mm / 145 x 145 mm sa mogućnošću odvodnje procedne vode sa hidroizolacije i ulivnom INOX rešetkom 138 x 138 mm nosivosti 300 kg. Proizvod tipa HL Hutterer&Lechner HL540 ili slično.
HL540I | Tuš slivnik za ugradnju u prostor tuša, sa telom slivnika ugradbene visine 80-200 mm koje se krati na kotu gotove cementne košuljice, sa protokom 0,6 l/s, horizontalnim izlazom DN50, izmenjivim umetkom zatvarača neprijatnih mirisa koji blokira miris i bez vode u sifonu, sa zvučno izolovanim nožicama za precizno podešavanje visine, sa hidroizolacionom prirubnicom za spoj na hidroizolaciju, nastavnim okvirom podesivim po visini 8 - 30 mm / 145 x 145 mm sa mogućnošću odvodnje procedne vode sa hidroizolacije i ulivnom dizajn rešetkom 138 x 138 mm od INOX V4A nosivosti 300 kg za umetanje pločice nosivosti 300 kg. Proizvod tipa HL Hutterer&Lechner HL540I ili slično.
HL540-Quadra | Tuš slivnik za ugradnju u prostor tuša, sa telom slivnika ugradbene visine 80-200 mm koje se krati na kotu gotove cementne košuljice, sa protokom 0,7 l/s, horizontalnim izlazom DN50, izmenjivim umetkom zatvarača neprijatnih mirisa koji blokira miris i bez vode u sifonu, sa zvučno izolovanim nožicama za precizno podešavanje visine, sa hidroizolacionom prirubnicom za spoj na hidroizolaciju, nastavnim okvirom podesivim po visini 8 - 30 mm / 145 x 145 mm sa mogućnošću odvodnje procedne vode sa hidroizolacije i ulivnom dizajn rešetkom ''Quadra'' 138 x 138 x 5 mm od INOX V4A nosivosti 1.500 kg. Proizvod tipa HL Hutterer&Lechner HL540-Quadra ili slično.
HL540-Cut | Tuš slivnik za ugradnju u prostor tuša, sa telom slivnika ugradbene visine 80-200 mm koje se krati na kotu gotove cementne košuljice, sa protokom 0,7 l/s, horizontalnim izlazom DN50, izmenjivim umetkom zatvarača neprijatnih mirisa koji blokira miris i bez vode u sifonu, sa zvučno izolovanim nožicama za precizno podešavanje visine, sa hidroizolacionom prirubnicom za spoj na hidroizolaciju, nastavnim okvirom podesivim po visini 8 - 30 mm / 145 x 145 mm sa mogućnošću odvodnje procedne vode sa hidroizolacije i ulivnom dizajn rešetkom ''Cut'' 138 x 138 x 5 mm od INOX V4A nosivosti 1.500 kg. Proizvod tipa HL Hutterer&Lechner HL540-Cut ili slično.
HL540-Hamam | Tuš slivnik za ugradnju u prostor tuša, sa telom slivnika ugradbene visine 80-200 mm koje se krati na kotu gotove cementne košuljice, sa protokom 0,6 l/s, horizontalnim izlazom DN50, izmenjivim umetkom zatvarača neprijatnih mirisa koji blokira miris i bez vode u sifonu, sa zvučno izolovanim nožicama za precizno podešavanje visine, sa hidroizolacionom prirubnicom za spoj na hidroizolaciju, nastavnim okvirom podesivim po visini 8 - 30 mm / 145 x 145 mm sa mogućnošću odvodnje procedne vode sa hidroizolacije i ulivnom dizajn rešetkom ''Hamam'' 138 x 138 x 5 mm od INOX V2A sa mesing prevlakom nanešenom PVD tehnologijom nosivosti 1.500 kg. Proizvod tipa HL Hutterer&Lechner HL540-Hamam ili slično.
HL541 | Tuš slivnik za ugradnju u prostor tuša, sa telom slivnika ugradbene visine 62-200 mm koje se krati na kotu gotove cementne košuljice, sa protokom 0,47 l/s, horizontalnim izlazom DN40/50, izmenjivim hibridnim umetkom zatvarača neprijatnih mirisa koji blokira miris i bez vode u sifonu, otporan na podpritisak do 400 Pa, nadpritisak do 800 Pa, sa zvučno izolovanim nožicama za precizno podešavanje visine, sa hidroizolacionom prirubnicom za spoj na hidroizolaciju, nastavnim okvirom podesivim po visini 10 - 30 mm / 121 x 121 mm sa mogućnošću odvodnje procedne vode sa hidroizolacije i ulivnom INOX rešetkom 115 x 115 mm nosivosti 300 kg. Proizvod tipa HL Hutterer&Lechner HL541 ili slično.
HL541I | Tuš slivnik za ugradnju u prostor tuša, sa telom slivnika ugradbene visine 62-200 mm koje se krati na kotu gotove cementne košuljice, sa protokom 0,44 l/s, horizontalnim izlazom DN40/50, izmenjivim hibridnim umetkom zatvarača neprijatnih mirisa koji blokira miris i bez vode u sifonu, otporan na podpritisak do 400 Pa, nadpritisak do 800 Pa, sa zvučno izolovanim nožicama za precizno podešavanje visine, sa hidroizolacionom prirubnicom za spoj na hidroizolaciju, nastavnim okvirom podesivim po visini 10 - 30 mm / 121 x 121 mm sa mogućnošću odvodnje procedne vode sa hidroizolacije i ulivnom dizajn rešetkom 115 x 115 mm od INOX V4A nosivosti 300 kg za umetanje pločice. Proizvod tipa HL Hutterer&Lechner HL541I ili slično.
HL541Q | Tuš slivnik za ugradnju u prostor tuša, sa telom slivnika ugradbene visine 62-200 mm koje se krati na kotu gotove cementne košuljice, sa protokom 0,44 l/s, horizontalnim izlazom DN40/50, izmenjivim hibridnim umetkom zatvarača neprijatnih mirisa koji blokira miris i bez vode u sifonu, otporan na podpritisak do 400 Pa, nadpritisak do 800 Pa, sa zvučno izolovanim nožicama za precizno podešavanje visine, sa hidroizolacionom prirubnicom za spoj na hidroizolaciju, nastavnim okvirom podesivim po visini 10 - 30 mm / 121 x 121 mm sa mogućnošću odvodnje procedne vode sa hidroizolacije i ulivnom dizajn rešetkom ''Quadra'' 115 x 115 mm od INOX V4A nosivosti 300 kg. Proizvod tipa HL Hutterer&Lechner HL541Q ili slično.
HL066Q.1E | Ulivna dizajn rešetka 138 x 138 x 5 mm od INOX V4A nosivosti 1.500 kg. Proizvod tipa HL Hutterer&Lechner HL066Q.1E ili slično.
HL066C.1E | Ulivna dizajn rešetka 138 x 138 x 5 mm od INOX V4A nosivosti 1.500 kg. Proizvod tipa HL Hutterer&Lechner HL066C.1E ili slično.
HL0540I | Ulivna dizajn rešetka 138 x 138 mm od INOX V4A nosivosti 300 kg za umetanje pločice. Mere otvora za umetanje pločice 74 x 74 x 13 mm. Proizvod tipa HL Hutterer&Lechner HL0540I ili slično.
HL53K | Kućište tuš kanalice za montažu u površinu ili do zida, ugradbene visine 90-143 mm, protoka 0,8 l/s, sa izmenjivim sifonskim umetkom visine vodenog stuba 50 mm, zvučno izolovanim nožicama podesivim po visini i integrisanim sidrenjem za estrih, horizontalnim izlazom DN50 sa kuglastim zglobom za podešavanje 0-15° koji se može pozicionirati levo, desno ili po sredini i fleksiblnom hidroizolacionom prirubnicom. Proizvod tipa HL Hutterer&Lechner HL53K ili slično.
HL53K.2 | Kućište tuš kanalice za montažu do zida, ugradbene visine 90-143 mm, protoka 1,45 l/s, sa 2 izmjenjiva sifonska umetka visine vodenog stuba 50 mm, zvučno izolovanim nožicama podesivim po visini i integrisanim sidrenjem za estrih, 2 horizontalna izlaza DN50 sa kuglastim zglobom za podešavanje 0-15° koji se mogu pozicionirati levo, desno ili po sredini i 2 fleksiblne brtvene prirubnice. Proizvod tipa HL Hutterer&Lechner HL53K.2 ili slično.
HL53KC | Kućište tuš kanalice za montažu u površinu ili do zida, ugradbene visine 90-131 mm, protoka 0,8 l/s, sa izmenjivim sifonskim umetkom visine vodenog stuba 50 mm, zvučno izolovanim nožicama podesivim po visini i integrisanim sidrenjem za estrih, horizontalnim izlazom DN50 sa kuglastim zglobom za podešavanje 0-15° koji se može pozicionirati levo, desno ili po sredini, armiranom polimerbetonskom prirubnicom i poliesterskom mrežom za premošćivanje pukotina kod povezivanja sa hidroizolacijom. Proizvod tipa HL Hutterer&Lechner HL53KC ili slično.
HL53KF | Kućište tuš kanalice za montažu u površinu ili do zida, ugradbene visine 65-143 mm, protoka 0,4 l/s, sa izmenjivim sifonskim umetkom visine vodenog stuba 30 mm, zvučno izolovanim nožicama podesivim po visini i integrisanim sidrenjem za estrih, horizontalnim izlazom DN40 sa kuglastim zglobom za podešavanje 0-15° koji se može pozicionirati levo, desno ili po sredini i fleksiblnom hidroizolacionom prirubnicom. Proizvod tipa HL Hutterer&Lechner HL53KF ili slično.
HL53KF.2 | Kućište tuš kanalice za montažu do zida, ugradbene visine 65-143 mm, protoka 0,86 l/s, sa 2 izmjenjiva sifonska umetka visine vodenog stuba 30 mm, zvučno izolovanim nožicama podesivim po visini i integrisanim sidrenjem za estrih, 2 horizontalna izlaza DN40 sa kuglastim zglobom za podešavanje 0-15° koji se mogu pozicionirati levo, desno ili po sredini i 2 fleksiblne brtvene prirubnice. Proizvod tipa HL Hutterer&Lechner HL53KF.2 ili slično.
HL53KFC | Kućište tuš kanalice za montažu u površinu ili do zida, ugradbene visine 90-131 mm, protoka 0,4 l/s, sa izmenjivim sifonskim umetkom visine vodenog stuba 30 mm, zvučno izolovanim nožicama podesivim po visini i integrisanim sidrenjem za estrih, horizontalnim izlazom DN40 sa kuglastim zglobom za podešavanje 0-15° koji se može pozicionirati levo, desno ili po sredini, armiranom polimerbetonskom prirubnicom i poliesterskom mrežom za premošćivanje pukotina kod povezivanja sa hidroizolacijom. Proizvod tipa HL Hutterer&Lechner HL53KFC ili slično.
HL53KV | Kućište tuš kanalice za montažu u površinu ili do zida, ugradbene visine 30-143 mm, protoka 1 l/s, sa izmenjivim sifonskim umetkom visine vodenog stuba 50 mm, zvučno izolovanim nožicama podesivim po visini i integrisanim sidrenjem za estrih, vertikalnim izlazom DN50 i fleksiblnom hidroizolacionom prirubnicom. Proizvod tipa HL Hutterer&Lechner HL53KV ili slično.
HL53KVC | Kućište tuš kanalice za montažu u površinu ili do zida, ugradbene visine 30-131 mm, protoka 1 l/s, sa izmenjivim sifonskim umetkom visine vodenog stuba 50 mm, zvučno izolovanim nožicama podesivim po visini i integrisanim sidrenjem za estrih, vertikalnim izlazom DN50, armiranom polimerbetonskom prirubnicom i poliesterskom mrežom za premošćivanje pukotina kod povezivanja sa hidroizolacijom. Proizvod tipa HL Hutterer&Lechner HL53KVC ili slično.
HL052M | INOX mat odvodna šina za kućište HL53K(F), HL53KV(C) ili HL53K(F)C, dimenzija 302 x 52 mm, podesivo po visini 11-38 mm, uzdužno podesivo +/- 16 mm, za ugradnju iznad hidroizolacije u sloju pločica. Proizvod tipa HL Hutterer&Lechner HL052M ili slično.
HL052P | INOX polirana odvodna šina za kućište HL53K(F), HL53KV(C) ili HL53K(F)C, dimenzija 302 x 52 mm, podesivo po visini 11-38 mm, uzdužno podesivo +/- 16 mm, za ugradnju iznad hidroizolacije u sloju pločica. Proizvod tipa HL Hutterer&Lechner HL052P ili slično.
HL053S/90 | INOX V2A (1.4301) odvodna šina za kućište HL53K(F), HL53KV(C) ili HL53K(F)C, dimenzija 900 x 55 mm, za ugradnju iznad hidroizolacije u sloju pločica, sa integrisanim poprečnim i uzdužnim nagibom za odvodnju sa površine, prikladna za podne obloge od 12-32 mm (uključujući lepak za pločice). Proizvod tipa HL Hutterer&Lechner HL053S/90 ili slično.
HL053S/100 | INOX V2A (1.4301) odvodna šina za kućište HL53K(F), HL53KV(C) ili HL53K(F)C, dimenzija 1000 x 55 mm, za ugradnju iznad hidroizolacije u sloju pločica, sa integrisanim poprečnim i uzdužnim nagibom za odvodnju sa površine, prikladna za podne obloge od 12-32 mm (uključujući lepak za pločice). Proizvod tipa HL Hutterer&Lechner HL053S/100 ili slično.
HL053S/120 | INOX V2A (1.4301) odvodna šina za kućište HL53K(F), HL53KV(C) ili HL53K(F)C, dimenzija 1200 x 55 mm, za ugradnju iznad hidroizolacije u sloju pločica, sa integrisanim poprečnim i uzdužnim nagibom za odvodnju sa površine, prikladna za podne obloge od 12-32 mm (uključujući lepak za pločice). Proizvod tipa HL Hutterer&Lechner HL053S/120 ili slično.
HL053M/80 | INOX V2A (1.4301) mat odvodna šina za kućište HL53K(F), HL53KV(C) ili HL53K(F)C, dimenzija 800 x 55 x 6 mm, za ugradnju iznad hidroizolacije u sloju pločica, sa integrisanim poprečnim i uzdužnim nagibom za odvodnju sa površine, prikladna za podne obloge od 12-32 mm (uključujući lepak za pločice). Proizvod tipa HL Hutterer&Lechner HL053M/80 ili slično.
HL053M/85 | INOX V2A (1.4301) mat odvodna šina za kućište HL53K(F), HL53KV(C) ili HL53K(F)C, dimenzija 850 x 55 x 6 mm, za ugradnju iznad hidroizolacije u sloju pločica, sa integrisanim poprečnim i uzdužnim nagibom za odvodnju sa površine, prikladna za podne obloge od 10-32 mm (uključujući lepak za pločice). Proizvod tipa HL Hutterer&Lechner HL053M/85 ili slično.
HL053M/90 | INOX V2A (1.4301) mat odvodna šina za kućište HL53K(F), HL53KV(C) ili HL53K(F)C, dimenzija 900 x 55 x 6 mm, za ugradnju iznad hidroizolacije u sloju pločica, sa integrisanim poprečnim i uzdužnim nagibom za odvodnju sa površine, prikladna za podne obloge od 10-32 mm (uključujući lepak za pločice). Proizvod tipa HL Hutterer&Lechner HL053M/90 ili slično.
HL053M/95 | INOX V2A (1.4301) mat odvodna šina za kućište HL53K(F), HL53KV(C) ili HL53K(F)C, dimenzija 950 x 55 x 6 mm, za ugradnju iznad hidroizolacije u sloju pločica, sa integrisanim poprečnim i uzdužnim nagibom za odvodnju sa površine, prikladna za podne obloge od 10-32 mm (uključujući lepak za pločice). Proizvod tipa HL Hutterer&Lechner HL053M/95 ili slično.
HL053M/100 | INOX V2A (1.4301) mat odvodna šina za kućište HL53K(F), HL53KV(C) ili HL53K(F)C, dimenzija 1000 x 55 x 6 mm, za ugradnju iznad hidroizolacije u sloju pločica, sa integrisanim poprečnim i uzdužnim nagibom za odvodnju sa površine, prikladna za podne obloge od 10-32 mm (uključujući lepak za pločice). Proizvod tipa HL Hutterer&Lechner HL053M/100 ili slično.
HL053M/110 | INOX V2A (1.4301) mat odvodna šina za kućište HL53K(F), HL53KV(C) ili HL53K(F)C, dimenzija 1100 x 55 x 6 mm, za ugradnju iznad hidroizolacije u sloju pločica, sa integrisanim poprečnim i uzdužnim nagibom za odvodnju sa površine, prikladna za podne obloge od 10-32 mm (uključujući lepak za pločice). Proizvod tipa HL Hutterer&Lechner HL053M/110 ili slično.
HL053M/120 | INOX V2A (1.4301) mat odvodna šina za kućište HL53K(F), HL53KV(C) ili HL53K(F)C, dimenzija 1200 x 55 x 6 mm, za ugradnju iznad hidroizolacije u sloju pločica, sa integrisanim poprečnim i uzdužnim nagibom za odvodnju sa površine, prikladna za podne obloge od 10-32 mm (uključujući lepak za pločice). Proizvod tipa HL Hutterer&Lechner HL053M/120 ili slično.
HL053M/130 | INOX V2A (1.4301) mat odvodna šina za kućište HL53K(F), HL53KV(C) ili HL53K(F)C, dimenzija 1300 x 55 x 6 mm, za ugradnju iznad hidroizolacije u sloju pločica, sa integrisanim poprečnim i uzdužnim nagibom za odvodnju sa površine, prikladna za podne obloge od 10-32 mm (uključujući lepak za pločice). Proizvod tipa HL Hutterer&Lechner HL053M/130 ili slično.
HL053M/140 | INOX V2A (1.4301) mat odvodna šina za kućište HL53K(F), HL53KV(C) ili HL53K(F)C, dimenzija 1400 x 55 x 6 mm, za ugradnju iznad hidroizolacije u sloju pločica, sa integrisanim poprečnim i uzdužnim nagibom za odvodnju sa površine, prikladna za podne obloge od 10-32 mm (uključujući lepak za pločice). Proizvod tipa HL Hutterer&Lechner HL053M/140 ili slično.
HL053M/150 | INOX V2A (1.4301) mat odvodna šina za kućište HL53K(F), HL53KV(C) ili HL53K(F)C, dimenzija 1500 x 55 x 6 mm, za ugradnju iznad hidroizolacije u sloju pločica, sa integrisanim poprečnim i uzdužnim nagibom za odvodnju sa površine, prikladna za podne obloge od 10-32 mm (uključujući lepak za pločice). Proizvod tipa HL Hutterer&Lechner HL053M/150 ili slično.
HL053M.2/130 | INOX V2A (1.4301) mat odvodna šina za kućište HL53K(F).2, od masivnog INOX-a debljine 6 mm, dimenzija 1300 x 60 x 25 mm, za ugradnju do zida iznad hidroizolacije u sloju pločica, sa dvostrukim odvodom, integrisanim poprečnim i uzdužnim nagibom za odvodnju sa površine, zidnom ugaonom lajsnom, prikladna za podne obloge od 10-24 mm i zidne obloge od 12-24 mm(uključujući lepak za pločice). Proizvod tipa HL Hutterer&Lechner HL053M.2/130 ili slično.
HL053M.2/140 | INOX V2A (1.4301) mat odvodna šina za kućište HL53K(F).2, od masivnog INOX-a debljine 6 mm, dimenzija 1400 x 60 x 25 mm, za ugradnju do zida iznad hidroizolacije u sloju pločica, sa dvostrukim odvodom, integrisanim poprečnim i uzdužnim nagibom za odvodnju sa površine, zidnom ugaonom lajsnom, prikladna za podne obloge od 10-24 mm i zidne obloge od 12-24 mm(uključujući lepak za pločice). Proizvod tipa HL Hutterer&Lechner HL053M.2/140 ili slično.
HL053M.2/150 | INOX V2A (1.4301) mat odvodna šina za kućište HL53K(F).2, od masivnog INOX-a debljine 6 mm, dimenzija 1500 x 60 x 25 mm, za ugradnju do zida iznad hidroizolacije u sloju pločica, sa dvostrukim odvodom, integrisanim poprečnim i uzdužnim nagibom za odvodnju sa površine, zidnom ugaonom lajsnom, prikladna za podne obloge od 10-24 mm i zidne obloge od 12-24 mm(uključujući lepak za pločice). Proizvod tipa HL Hutterer&Lechner HL053M.2/150 ili slično.
HL053M.2/160 | INOX V2A (1.4301) mat odvodna šina za kućište HL53K(F).2, od masivnog INOX-a debljine 6 mm, dimenzija 1600 x 60 x 25 mm, za ugradnju do zida iznad hidroizolacije u sloju pločica, sa dvostrukim odvodom, integrisanim poprečnim i uzdužnim nagibom za odvodnju sa površine, zidnom ugaonom lajsnom, prikladna za podne obloge od 10-24 mm i zidne obloge od 12-24 mm(uključujući lepak za pločice). Proizvod tipa HL Hutterer&Lechner HL053M.2/160 ili slično.
HL053M.2/170 | INOX V2A (1.4301) mat odvodna šina za kućište HL53K(F).2, od masivnog INOX-a debljine 6 mm, dimenzija 1700 x 60 x 25 mm, za ugradnju do zida iznad hidroizolacije u sloju pločica, sa dvostrukim odvodom, integrisanim poprečnim i uzdužnim nagibom za odvodnju sa površine, zidnom ugaonom lajsnom, prikladna za podne obloge od 10-24 mm i zidne obloge od 12-24 mm(uključujući lepak za pločice). Proizvod tipa HL Hutterer&Lechner HL053M.2/170 ili slično.
HL053M.2/180 | INOX V2A (1.4301) mat odvodna šina za kućište HL53K(F).2, od masivnog INOX-a debljine 6 mm, dimenzija 1800 x 60 x 25 mm, za ugradnju do zida iznad hidroizolacije u sloju pločica, sa dvostrukim odvodom, integrisanim poprečnim i uzdužnim nagibom za odvodnju sa površine, zidnom ugaonom lajsnom, prikladna za podne obloge od 10-24 mm i zidne obloge od 12-24 mm(uključujući lepak za pločice). Proizvod tipa HL Hutterer&Lechner HL053M.2/180 ili slično.
HL053M.2/190 | INOX V2A (1.4301) mat odvodna šina za kućište HL53K(F).2, od masivnog INOX-a debljine 6 mm, dimenzija 1900 x 60 x 25 mm, za ugradnju do zida iznad hidroizolacije u sloju pločica, sa dvostrukim odvodom, integrisanim poprečnim i uzdužnim nagibom za odvodnju sa površine, zidnom ugaonom lajsnom, prikladna za podne obloge od 10-24 mm i zidne obloge od 12-24 mm(uključujući lepak za pločice). Proizvod tipa HL Hutterer&Lechner HL053M.2/190 ili slično.
HL053M.2/200 | INOX V2A (1.4301) mat odvodna šina za kućište HL53K(F).2, od masivnog INOX-a debljine 6 mm, dimenzija 2000 x 60 x 25 mm, za ugradnju do zida iznad hidroizolacije u sloju pločica, sa dvostrukim odvodom, integrisanim poprečnim i uzdužnim nagibom za odvodnju sa površine, zidnom ugaonom lajsnom, prikladna za podne obloge od 10-24 mm i zidne obloge od 12-24 mm(uključujući lepak za pločice). Proizvod tipa HL Hutterer&Lechner HL053M.2/200 ili slično.
HL053P/80 | INOX V2A (1.4301) polirana odvodna šina za kućište HL53K(F), HL53KV(C) ili HL53K(F)C, dimenzija 800 x 55 x 6 mm, za ugradnju iznad hidroizolacije u sloju pločica, sa integrisanim poprečnim i uzdužnim nagibom za odvodnju sa površine, prikladna za podne obloge od 10-32 mm (uključujući lepak za pločice). Proizvod tipa HL Hutterer&Lechner HL053P/80 ili slično.
HL053P/85 | INOX V2A (1.4301) polirana odvodna šina za kućište HL53K(F), HL53KV(C) ili HL53K(F)C, dimenzija 850 x 55 x 6 mm, za ugradnju iznad hidroizolacije u sloju pločica, sa integrisanim poprečnim i uzdužnim nagibom za odvodnju sa površine, prikladna za podne obloge od 10-32 mm (uključujući lepak za pločice). Proizvod tipa HL Hutterer&Lechner HL053P/85 ili slično.
HL053P/90 | INOX V2A (1.4301) polirana odvodna šina za kućište HL53K(F), HL53KV(C) ili HL53K(F)C, dimenzija 900 x 55 x 6 mm, za ugradnju iznad hidroizolacije u sloju pločica, sa integrisanim poprečnim i uzdužnim nagibom za odvodnju sa površine, prikladna za podne obloge od 10-32 mm (uključujući lepak za pločice). Proizvod tipa HL Hutterer&Lechner HL053P/90 ili slično.
HL053P/95 | INOX V2A (1.4301) polirana odvodna šina za kućište HL53K(F), HL53KV(C) ili HL53K(F)C, dimenzija 950 x 55 x 6 mm, za ugradnju iznad hidroizolacije u sloju pločica, sa integrisanim poprečnim i uzdužnim nagibom za odvodnju sa površine, prikladna za podne obloge od 10-32 mm (uključujući lepak za pločice). Proizvod tipa HL Hutterer&Lechner HL053P/95 ili slično.
HL053P/100 | INOX V2A (1.4301) polirana odvodna šina za kućište HL53K(F), HL53KV(C) ili HL53K(F)C, dimenzija 1000 x 55 x 6 mm, za ugradnju iznad hidroizolacije u sloju pločica, sa integrisanim poprečnim i uzdužnim nagibom za odvodnju sa površine, prikladna za podne obloge od 10-32 mm (uključujući lepak za pločice). Proizvod tipa HL Hutterer&Lechner HL053P/100 ili slično.
HL053P/110 | INOX V2A (1.4301) polirana odvodna šina za kućište HL53K(F), HL53KV(C) ili HL53K(F)C, dimenzija 1100 x 55 x 6 mm, za ugradnju iznad hidroizolacije u sloju pločica, sa integrisanim poprečnim i uzdužnim nagibom za odvodnju sa površine, prikladna za podne obloge od 10-32 mm (uključujući lepak za pločice). Proizvod tipa HL Hutterer&Lechner HL053P/110 ili slično.
HL053P/120 | INOX V2A (1.4301) polirana odvodna šina za kućište HL53K(F), HL53KV(C) ili HL53K(F)C, dimenzija 1200 x 55 x 6 mm, za ugradnju iznad hidroizolacije u sloju pločica, sa integrisanim poprečnim i uzdužnim nagibom za odvodnju sa površine, prikladna za podne obloge od 10-32 mm (uključujući lepak za pločice). Proizvod tipa HL Hutterer&Lechner HL053P/120 ili slično.
HL053P/130 | INOX V2A (1.4301) polirana odvodna šina za kućište HL53K(F), HL53KV(C) ili HL53K(F)C, dimenzija 1300 x 55 x 6 mm, za ugradnju iznad hidroizolacije u sloju pločica, sa integrisanim poprečnim i uzdužnim nagibom za odvodnju sa površine, prikladna za podne obloge od 10-32 mm (uključujući lepak za pločice). Proizvod tipa HL Hutterer&Lechner HL053P/130 ili slično.
HL053P/140 | INOX V2A (1.4301) polirana odvodna šina za kućište HL53K(F), HL53KV(C) ili HL53K(F)C, dimenzija 1400 x 55 x 6 mm, za ugradnju iznad hidroizolacije u sloju pločica, sa integrisanim poprečnim i uzdužnim nagibom za odvodnju sa površine, prikladna za podne obloge od 10-32 mm (uključujući lepak za pločice). Proizvod tipa HL Hutterer&Lechner HL053P/140 ili slično.
HL053P/150 | INOX V2A (1.4301) polirana odvodna šina za kućište HL53K(F), HL53KV(C) ili HL53K(F)C, dimenzija 1500 x 55 x 6 mm, za ugradnju iznad hidroizolacije u sloju pločica, sa integrisanim poprečnim i uzdužnim nagibom za odvodnju sa površine, prikladna za podne obloge od 10-32 mm (uključujući lepak za pločice). Proizvod tipa HL Hutterer&Lechner HL053P/150 ili slično.
HL053P.2/130 | INOX V2A (1.4301) polirana odvodna šina za kućište HL53K(F).2, od masivnog INOX-a debljine 6 mm, dimenzija 1300 x 60 x 25 mm, za ugradnju do zida iznad hidroizolacije u sloju pločica, sa dvostrukim odvodom, integrisanim poprečnim i uzdužnim nagibom za odvodnju sa površine, zidnom ugaonom lajsnom, prikladna za podne obloge od 10-24 mm i zidne obloge od 12-24 mm(uključujući lepak za pločice). Proizvod tipa HL Hutterer&Lechner HL053P.2/130 ili slično.
HL053P.2/140 | INOX V2A (1.4301) polirana odvodna šina za kućište HL53K(F).2, od masivnog INOX-a debljine 6 mm, dimenzija 1400 x 60 x 25 mm, za ugradnju do zida iznad hidroizolacije u sloju pločica, sa dvostrukim odvodom, integrisanim poprečnim i uzdužnim nagibom za odvodnju sa površine, zidnom ugaonom lajsnom, prikladna za podne obloge od 10-24 mm i zidne obloge od 12-24 mm(uključujući lepak za pločice). Proizvod tipa HL Hutterer&Lechner HL053P.2/140 ili slično.
HL053P.2/150 | INOX V2A (1.4301) polirana odvodna šina za kućište HL53K(F).2, od masivnog INOX-a debljine 6 mm, dimenzija 1500 x 60 x 25 mm, za ugradnju do zida iznad hidroizolacije u sloju pločica, sa dvostrukim odvodom, integrisanim poprečnim i uzdužnim nagibom za odvodnju sa površine, zidnom ugaonom lajsnom, prikladna za podne obloge od 10-24 mm i zidne obloge od 12-24 mm(uključujući lepak za pločice). Proizvod tipa HL Hutterer&Lechner HL053P.2/150 ili slično.
HL053P.2/160 | INOX V2A (1.4301) polirana odvodna šina za kućište HL53K(F).2, od masivnog INOX-a debljine 6 mm, dimenzija 1600 x 60 x 25 mm, za ugradnju do zida iznad hidroizolacije u sloju pločica, sa dvostrukim odvodom, integrisanim poprečnim i uzdužnim nagibom za odvodnju sa površine, zidnom ugaonom lajsnom, prikladna za podne obloge od 10-24 mm i zidne obloge od 12-24 mm(uključujući lepak za pločice). Proizvod tipa HL Hutterer&Lechner HL053P.2/160 ili slično.
HL053P.2/170 | INOX V2A (1.4301) polirana odvodna šina za kućište HL53K(F).2, od masivnog INOX-a debljine 6 mm, dimenzija 1700 x 60 x 25 mm, za ugradnju do zida iznad hidroizolacije u sloju pločica, sa dvostrukim odvodom, integrisanim poprečnim i uzdužnim nagibom za odvodnju sa površine, zidnom ugaonom lajsnom, prikladna za podne obloge od 10-24 mm i zidne obloge od 12-24 mm(uključujući lepak za pločice). Proizvod tipa HL Hutterer&Lechner HL053P.2/170 ili slično.
HL053P.2/180 | INOX V2A (1.4301) polirana odvodna šina za kućište HL53K(F).2, od masivnog INOX-a debljine 6 mm, dimenzija 1800 x 60 x 25 mm, za ugradnju do zida iznad hidroizolacije u sloju pločica, sa dvostrukim odvodom, integrisanim poprečnim i uzdužnim nagibom za odvodnju sa površine, zidnom ugaonom lajsnom, prikladna za podne obloge od 10-24 mm i zidne obloge od 12-24 mm(uključujući lepak za pločice). Proizvod tipa HL Hutterer&Lechner HL053P.2/180 ili slično.
HL053P.2/190 | INOX V2A (1.4301) polirana odvodna šina za kućište HL53K(F).2, od masivnog INOX-a debljine 6 mm, dimenzija 1900 x 60 x 25 mm, za ugradnju do zida iznad hidroizolacije u sloju pločica, sa dvostrukim odvodom, integrisanim poprečnim i uzdužnim nagibom za odvodnju sa površine, zidnom ugaonom lajsnom, prikladna za podne obloge od 10-24 mm i zidne obloge od 12-24 mm(uključujući lepak za pločice). Proizvod tipa HL Hutterer&Lechner HL053P.2/190 ili slično.
HL053P.2/200 | INOX V2A (1.4301) polirana odvodna šina za kućište HL53K(F).2, od masivnog INOX-a debljine 6 mm, dimenzija 2000 x 60 x 25 mm, za ugradnju do zida iznad hidroizolacije u sloju pločica, sa dvostrukim odvodom, integrisanim poprečnim i uzdužnim nagibom za odvodnju sa površine, zidnom ugaonom lajsnom, prikladna za podne obloge od 10-24 mm i zidne obloge od 12-24 mm(uključujući lepak za pločice). Proizvod tipa HL Hutterer&Lechner HL053P.2/200 ili slično.
HL053WS/90 | INOX V2A (1.4301) odvodna šina za kućište HL53K(F), HL53KV(C) ili HL53K(F)C, dimenzija 900 x 61 mm, sa mogućnošću kraćenja do 450 mm, za ugradnju do zida iznad hidroizolacije u sloju pločica, sa zidnom ugaonom lajsnom 20 mm visine, integrisanim poprečnim i uzdužnim nagibom za odvodnju sa površine, prikladna za podne obloge od 12-32 mm i zidne pločice od 12-24 mm (uključujući lepak za pločice). Proizvod tipa HL Hutterer&Lechner HL053WS/90 ili slično.
HL053WS/100 | INOX V2A (1.4301) odvodna šina za kućište HL53K(F), HL53KV(C) ili HL53K(F)C, dimenzija 1000 x 61 mm, sa mogućnošću kraćenja do 450 mm, za ugradnju do zida iznad hidroizolacije u sloju pločica, sa zidnom ugaonom lajsnom 20 mm visine, integrisanim poprečnim i uzdužnim nagibom za odvodnju sa površine, prikladna za podne obloge od 12-32 mm i zidne pločice od 12-24 mm (uključujući lepak za pločice). Proizvod tipa HL Hutterer&Lechner HL053WS/100 ili slično.
HL053WS/120 | INOX V2A (1.4301) odvodna šina za kućište HL53K(F), HL53KV(C) ili HL53K(F)C, dimenzija 1200 x 61 mm, sa mogućnošću kraćenja do 450 mm, za ugradnju do zida iznad hidroizolacije u sloju pločica, sa zidnom ugaonom lajsnom 20 mm visine, integrisanim poprečnim i uzdužnim nagibom za odvodnju sa površine, prikladna za podne obloge od 12-32 mm i zidne pločice od 12-24 mm (uključujući lepak za pločice). Proizvod tipa HL Hutterer&Lechner HL053WS/120 ili slično.
HL523N-90 x 90 | Tuš ploča 90 x 90 cm od EPS-a, ugradbene visine 115 mm, sa padom prema sifonu u sredini ploče 3%, vodonepropusnom površinom laminiranom vlaknima za bolji prihvat hidroizolacije, sa sifonom protoka 0,65 l/s, sa horizontalno-vertikalnim zaokretnim izlazom DN40/50, izmenjivim mokrim sifonskim umetkom visine vodenog stuba 50 mm, visinski podesivim (8-18 mm) hromiranim okvirom 121 x 121 mm sa mogućnošću odvodnje procedne vode sa hidroizolacije i ulivnom rešetkom od INOX-a 115 x 115 mm, nosivosti 300 kg. Proizvod tipa HL Hutterer&Lechner HL523N-90 x 90 ili slično.
HL523N-100 x 100 | Tuš ploča 100 x 100 cm od EPS-a, ugradbene visine 120 mm, sa padom prema sifonu u sredini ploče 3%, vodonepropusnom površinom laminiranom vlaknima za bolji prihvat hidroizolacije, sa sifonom protoka 0,65 l/s, sa horizontalno-vertikalnim zaokretnim izlazom DN40/50, izmenjivim mokrim sifonskim umetkom visine vodenog stuba 50 mm, visinski podesivim (8-18 mm) hromiranim okvirom 121 x 121 mm sa mogućnošću odvodnje procedne vode sa hidroizolacije i ulivnom rešetkom od INOX-a 115 x 115 mm, nosivosti 300 kg. Proizvod tipa HL Hutterer&Lechner HL523N-100 x 100 ili slično.
HL523N-120 x 120 | Tuš ploča 120 x 120 cm od EPS-a, ugradbene visine 125 mm, sa padom prema sifonu u sredini ploče 3%, vodonepropusnom površinom laminiranom vlaknima za bolji prihvat hidroizolacije, sa sifonom protoka 0,65 l/s, sa horizontalno-vertikalnim zaokretnim izlazom DN40/50, izmenjivim mokrim sifonskim umetkom visine vodenog stuba 50 mm, visinski podesivim (8-18 mm) hromiranim okvirom 121 x 121 mm sa mogućnošću odvodnje procedne vode sa hidroizolacije i ulivnom rešetkom od INOX-a 115 x 115 mm, nosivosti 300 kg. Proizvod tipa HL Hutterer&Lechner HL523N-120 x 120 ili slično.
HL531Prblue | Tuš kanalica za ugradnju do zida, integrisana u ugradbenom bloku od EPS-a, sa izvedenim padom 2% i vodonepropusnim filcem za spoj sa hidroizolacijom, ugradbene visine 75 mm, širine 120 cm sa mogućnošću kraćenja, sa protokom 0,6 l/s, horizontalnim izlazom DN50, izmenjivim hibridnim umetkom zatvarača neprijatnih mirisa koji blokira miris i bez vode u sifonu, INOX okvirom 500 x 86 x 13 mm sa mogućnošću odvodnje procedne vode sa hidroizolacije i poklopcem od poliranog INOX-a 486 x 56 mm, nosivosti 300 kg. Proizvod tipa HL Hutterer&Lechner HL531Prblue ili slično.
HL531Prblue-I | Tuš kanalica za ugradnju do zida, integrisana u ugradbenom bloku od EPS-a, sa izvedenim padom 2% i vodonepropusnim filcem za spoj sa hidroizolacijom, ugradbene visine 75 mm, širine 120 cm sa mogućnošću kraćenja, sa protokom 0,6 l/s, horizontalnim izlazom DN50, izmenjivim hibridnim umetkom zatvarača neprijatnih mirisa koji blokira miris i bez vode u sifonu, INOX okvirom 500 x 86 x 13 mm sa mogućnošću odvodnje procedne vode sa hidroizolacije i poklopcem "Individual" od INOX-a 486 x 56 mm, nosivosti 300 kg. Proizvod tipa HL Hutterer&Lechner HL531Prblue-I ili slično.
HL531Prblue.0 | Tuš kanalica za ugradnju do zida, integrisana u ugradbenom bloku od EPS-a, sa izvedenim padom 2% i vodonepropusnim filcem za spoj sa hidroizolacijom, ugradbene visine 75 mm, širine 120 cm sa mogućnošću kraćenja, sa protokom 0,6 l/s, horizontalnim izlazom DN50, izmenjivim hibridnim umetkom zatvarača neprijatnih mirisa koji blokira miris i bez vode u sifonu, INOX okvirom 500 x 86 x 13 mm sa mogućnošću odvodnje procedne vode sa hidroizolacije, bez poklopca. Proizvod tipa HL Hutterer&Lechner HL531Prblue.0 ili slično.
HL531Prblue.1 | Tuš kanalica za ugradnju do zida, integrisana u ugradbenom bloku od EPS-a, sa izvedenim padom 2% i vodonepropusnim filcem za spoj sa hidroizolacijom, ugradbene visine 75 mm, širine 120 cm sa mogućnošću kraćenja, sa protokom 0,6 l/s, horizontalnim izlazom DN50, izmenjivim hibridnim umetkom zatvarača neprijatnih mirisa koji blokira miris i bez vode u sifonu, INOX okvirom 500 x 86 x 13 mm crna mat sa mogućnošću odvodnje procedne vode sa hidroizolacije, bez poklopca. Proizvod tipa HL Hutterer&Lechner HL531Prblue.1 ili slično.
HL531Prblue.2 | Tuš kanalica za ugradnju do zida, integrisana u ugradbenom bloku od EPS-a, sa izvedenim padom 2% i vodonepropusnim filcem za spoj sa hidroizolacijom, ugradbene visine 75 mm, širine 120 cm sa mogućnošću kraćenja, sa protokom 0,6 l/s, horizontalnim izlazom DN50, izmenjivim hibridnim umetkom zatvarača neprijatnih mirisa koji blokira miris i bez vode u sifonu, INOX okvirom 500 x 86 x 13 mm ružičasto zlatna mat sa mogućnošću odvodnje procedne vode sa hidroizolacije, bez poklopca. Proizvod tipa HL Hutterer&Lechner HL531Prblue.1 ili slično.
HL531Prblue.3 | Tuš kanalica za ugradnju do zida, integrisana u ugradbenom bloku od EPS-a, sa izvedenim padom 2% i vodonepropusnim filcem za spoj sa hidroizolacijom, ugradbene visine 75 mm, širine 120 cm sa mogućnošću kraćenja, sa protokom 0,6 l/s, horizontalnim izlazom DN50, izmenjivim hibridnim umetkom zatvarača neprijatnih mirisa koji blokira miris i bez vode u sifonu, INOX okvirom 500 x 86 x 13 mm mesing mat sa mogućnošću odvodnje procedne vode sa hidroizolacije, bez poklopca. Proizvod tipa HL Hutterer&Lechner HL531Prblue.1 ili slično.
HL0531Prblue-S | Ulivni poklopac ''Standard'' dimenzija 486 x 56 x 25,5 mm od poliranog INOX-a V2A za tuš kanalicu tipa HL531Prblue, nosivosti 300 kg. Proizvod tipa HL Hutterer&Lechner HL0531Prblue-S ili slično.
HL0531Prblue-S.1 | Ulivni poklopac ''Standard'' dimenzija 486 x 56 x 25,5 mm od INOX-a V2A crna mat za tuš kanalicu tipa HL531Prblue, nosivosti 300 kg. Proizvod tipa HL Hutterer&Lechner HL0531Prblue-S.1 ili slično.
HL0531Prblue-S.2 | Ulivni poklopac ''Standard'' dimenzija 486 x 56 x 25,5 mm od INOX-a V2A ružičasto zlatna mat za tuš kanalicu tipa HL531Prblue, nosivosti 300 kg. Proizvod tipa HL Hutterer&Lechner HL0531Prblue-S.2 ili slično.
HL0531Prblue-S.3 | Ulivni poklopac ''Standard'' dimenzija 486 x 56 x 25,5 mm od INOX-a V2A mesing mat za tuš kanalicu tipa HL531Prblue, nosivosti 300 kg. Proizvod tipa HL Hutterer&Lechner HL0531Prblue-S.3 ili slično.
HL0531Prblue-D | Ulivni poklopac ''Design'' dimenzija 486 x 56 x 25,5 mm od poliranog INOX-a V2A za tuš kanalicu tipa HL531Prblue, nosivosti 300 kg. Proizvod tipa HL Hutterer&Lechner HL0531Prblue-D ili slično.
HL0531Prblue-D.1 | Ulivni poklopac ''Design'' dimenzija 486 x 56 x 25,5 mm od INOX-a V2A crna mat za tuš kanalicu tipa HL531Prblue, nosivosti 300 kg. Proizvod tipa HL Hutterer&Lechner HL0531Prblue-D.1 ili slično.
HL0531Prblue-D.2 | Ulivni poklopac ''Design'' dimenzija 486 x 56 x 25,5 mm od INOX-a V2A ružičasto zlatna mat za tuš kanalicu tipa HL531Prblue, nosivosti 300 kg. Proizvod tipa HL Hutterer&Lechner HL0531Prblue-D.2 ili slično.
HL0531Prblue-D.3 | Ulivni poklopac ''Design'' dimenzija 486 x 56 x 25,5 mm od INOX-a V2A mesing mat za tuš kanalicu tipa HL531Prblue, nosivosti 300 kg. Proizvod tipa HL Hutterer&Lechner HL0531Prblue-D.3 ili slično.
HL0531Prblue-I | Ulivni poklopac ''Individual'' dimenzija 486 x 56 x 25,5 mm od poliranog INOX-a V2A za ugradnju pločice u korito dubine 12 mm, za tuš kanalicu tipa HL531Prblue, nosivosti 300 kg. Proizvod tipa HL Hutterer&Lechner HL0531Prblue-I ili slično.
HL0531Prblue-I.1 | Ulivni poklopac ''Individual'' dimenzija 486 x 56 x 25,5 mm od poliranog INOX-a V2A crna mat za ugradnju pločice u korito dubine 12 mm, za tuš kanalicu tipa HL531Prblue, nosivosti 300 kg. Proizvod tipa HL Hutterer&Lechner HL0531Prblue-I.1 ili slično.
HL0531Prblue-I.2 | Ulivni poklopac ''Individual'' dimenzija 486 x 56 x 25,5 mm od poliranog INOX-a V2A ružičasto zlatna mat za ugradnju pločice u korito dubine 12 mm, za tuš kanalicu tipa HL531Prblue, nosivosti 300 kg. Proizvod tipa HL Hutterer&Lechner HL0531Prblue-I.2 ili slično.
HL0531Prblue-I.3 | Ulivni poklopac ''Individual'' dimenzija 486 x 56 x 25,5 mm od poliranog INOX-a V2A mesing mat za ugradnju pločice u korito dubine 12 mm, za tuš kanalicu tipa HL531Prblue, nosivosti 300 kg. Proizvod tipa HL Hutterer&Lechner HL0531Prblue-I.3 ili slično.
HL531U | Podelement dvodelni od EPS-40 materijala, za tuš blok tipa HL 531Prblue, dimenzija 1200 x 185 x 20 mm. Proizvod tipa HL Hutterer&Lechner HL531U ili slično.
HL531V | Produžni element od EPS-40 materijala sa izvedenim padom 2% i vodonepropusnim filcem za spoj sa hidroizolacijom, za tuš blok tipa HL 531Prblue, dimenzija 300 x 190 x 75 mm. Proizvod tipa HL Hutterer&Lechner HL531V ili slično.
HL510NC | Podni slivnik sa horizontalnim izlazom DN40/50, protokom 0,55 l/s, armiranom polimerbetonskom prirubnicom, poliesterskom mrežom za premošćavanje pukotina kod povezivanja sa hidroizolacijom, po visini podesivim i zvučno izolovanim nožicama, izmenjivim umetkom sifona sa 50 mm vodenog stuba, nastavnim INOX okvirom podesivim po visini 0 - 70 mm / 121 x 121 mm sa mogućnošću odvodnje procedne vode sa hidroizolacije, ulivnom INOX rešetkom 115 x 115 mm nosivosti 300 kg. Proizvod tipa HL Hutterer&Lechner HL510NC ili slično.

## Veš mašine
Proizvod | Opis | Slika
HL400 | Ugradbeni sifon za veš mašine, protoka 0,38 l/s, sa priključnim kolenom 3/4'', izlazom DN40/50, sa 50 mm visine vodenog stuba u sifonu, blokadom povratnog toka, INOX poklopcem 110 x 160 mm, građevinskom zaštitom i otvorom za čišćenje. Proizvod tipa HL Hutterer&Lechner HL400 ili slično.
HL400.WE | Ugradbeni sifon za veš mašine, protoka 0,38 l/s, sa priključnim kolenom 3/4'', izlazom DN40/50, sa 50 mm visine vodenog stuba u sifonu, blokadom povratnog toka, belim poklopcem 110 x 160 mm, građevinskom zaštitom i otvorom za čišćenje. Proizvod tipa HL Hutterer&Lechner HL400.WE ili slično.
HL400ECO | Ugradbeni sifon za veš mašine, protoka 0,38 l/s, sa priključnim kolenom 3/4'', izlazom DN40/50, sa 50 mm visine vodenog stuba u sifonu, blokadom povratnog toka, bez poklopca, građevinskom zaštitom i otvorom za čišćenje. Proizvod tipa HL Hutterer&Lechner HL400ECO ili slično.
HL404 | Ugradbeni sifon za veš mašine, protoka 0,38 l/s, sa priključnim kolenom 3/4'', izlazom DN40/50, sa 50 mm visine vodenog stuba u sifonu, blokadom povratnog toka, INOX poklopcem 225 x 108 mm, građevinskom zaštitom, otvorom za čišćenje i mogućnošću priključka dozračnog ventila. Proizvod tipa HL Hutterer&Lechner HL404 ili slično.
HL404.1 | Ugradbeni sifon za veš mašine, protoka 0,38 l/s, sa priključnim kolenom 3/4'', izlazom DN40/50, sa 50 mm visine vodenog stuba u sifonu, blokadom povratnog toka, INOX poklopcem 225 x 108 mm, građevinskom zaštitom, otvorom za čišćenje i integrisanim dozračnim ventilom. Proizvod tipa HL Hutterer&Lechner HL404.1 ili slično.
HL4000.0 | Ugradbeno kućište za sifon veš mašine ili umivaonika sa izlazom DN40/50 za prostorno štedljivo sifoniranje umivaonika koje ispunjava uslove za korištenje invalidima u kolicima. Proizvod tipa HL Hutterer&Lechner HL4000.0 ili slično.
HL4000.1 | Sifonski umetak za veš mašinu sa jednostrukim priključkom 3/4'', protoka 0,5 l/s, visine vodenog stuba 50 mm, sa integrisanim protivpovratnim osiguračem, providnom poleđinom za inspekciju i INOX poklopcem 120 x 166 mm, predviđeno za ugradnju u ugradbeno kućište HL4000.0. Proizvod tipa HL Hutterer&Lechner HL4000.1 ili slično.
HL4000.2 | Sifonski umetak veš mašine/sušilicu sa dvostrukim priključkom (kombinacija 2 x 3/4'' ili 3/4'' + Ø8 - 12 mm), protoka 0,5 l/s, visine vodenog stuba 50 mm, sa integrisanim protivpovratnim osiguračem, providnom poleđinom za inspekciju i INOX poklopcem 120 x 166 mm, predviđeno za ugradnju u ugradbeno kućište HL4000.0. Proizvod tipa HL Hutterer&Lechner HL4000.2 ili slično.
HL4200 | Ugradbeni dvostruki sifon za veš mašinu i sušilicu, sa izlazom DN40/50, priključcima za veš mašinu 3/4'' i sušilicu Ø8 - 12 mm, protoka 0,5 l/s po priključku, visine vodenog stuba 50 mm, sa providnom poleđinom za inspekciju i INOX poklopcem 120 x 166 mm. Proizvod tipa HL Hutterer&Lechner HL4200 ili slično.
HL405 | Ugradbeni sifon za veš mašine, protoka 0,38 l/s, sa hromiranim priključnim kolenom 3/4'', izlazom DN40/50, sa 50 mm visine vodenog stuba u sifonu, montažnom pločom, INOX poklopcem 110 x 190 mm, građevinskom zaštitom i integrisanim priključkom vode 1/2''. Proizvod tipa HL Hutterer&Lechner HL405 ili slično.
HL405E | Ugradbeni sifon za veš mašine, protoka 0,38 l/s, sa hromiranim priključnim kolenom 3/4'', izlazom DN40/50, sa 50 mm visine vodenog stuba u sifonu, montažnom pločom, INOX poklopcem 110 x 190 mm, građevinskom zaštitom, integrisanim priključkom vode 1/2'' i pripremom za elektro utičnicu. Proizvod tipa HL Hutterer&Lechner HL405E ili slično.
HL405ECO | Ugradbeni sifon za veš mašine, protoka 0,38 l/s, sa hromiranim priključnim kolenom 3/4'', izlazom DN40/50, sa 50 mm visine vodenog stuba u sifonu, montažnom pločom, INOX poklopcem 110 x 190 mm, građevinskom zaštitom i pripremom za priključak vode. Proizvod tipa HL Hutterer&Lechner HL405ECO ili slično.
HL406 | Ugradbeni sifon za veš mašine, protoka 0,38 l/s, sa hromiranim priključnim kolenom 3/4'', izlazom DN40/50, sa 50 mm visine vodenog stuba u sifonu, montažnom pločom, INOX poklopcem 110 x 190 mm, građevinskom zaštitom, integrisanim priključkom vode 1/2'' i slavinom. Proizvod tipa HL Hutterer&Lechner HL406 ili slično.
HL406.2 | Ugradbeni sifon za veš mašine, protoka 0,38 l/s, sa hromiranim priključnim kolenom 3/4'', izlazom DN40/50, sa 50 mm visine vodenog stuba u sifonu, montažnom pločom, INOX poklopcem 100 x 280 mm, građevinskom zaštitom, integrisanim 2 priključka vode 1/2'' sa slavinama. Proizvod tipa HL Hutterer&Lechner HL406.2 ili slično.
HL406E | Ugradbeni sifon za veš mašine, protoka 0,38 l/s, sa hromiranim priključnim kolenom 3/4'', izlazom DN40/50, sa 50 mm visine vodenog stuba u sifonu, montažnom pločom, INOX poklopcem 100 x 280 mm, građevinskom zaštitom, integrisanim priključkom vode 1/2'' sa slavinom koja ima inegrisan nepovratni osigurač i dozračnik i integrisanom elektro utičnicom sa INOX poklopcem. Proizvod tipa HL Hutterer&Lechner HL406E ili slično.
HL410 | Nadzidni sifon za veš mašine, protoka 0,38 l/s, sa priključnim kolenom 3/4'', izlazom DN40, sa 50 mm visine vodenog stuba u sifonu, belim poklopcem i pričvrsnom garniturom. Proizvod tipa HL Hutterer&Lechner HL410 ili slično.
HL440 | Ugradbeni sifon za veš mašine, protoka 0,33 l/s, sa priključnim kolenom 3/4'', izlazom DN40/50, sa mehaničkom blokadom mirisa, INOX poklopcem 160 x 110 mm i građevinskom zaštitom. Proizvod tipa HL Hutterer&Lechner HL440 ili slično.
HL2 | Dupli priključak (2 x 3/4'') sa integrisanim nepovratnim osiguračima za veš mašine, protoka 0,28 l/s (korištenje 1 priključka) / 0,23 l/s (korištenje 2 priključka), sa izlazom 1''. Proizvod tipa HL Hutterer&Lechner HL2 ili slično.
HL2.0 | Dupli priključak (2 x 3/4'') sa integrisanim nepovratnim osiguračima za veš mašine, protoka 0,28 l/s (korištenje 1 priključka) / 0,23 l/s (korištenje 2 priključka), sa izlazom 1'' ravno zaptivanje. Proizvod tipa HL Hutterer&Lechner HL2.0 ili slično.
HL2.1 | Priključak 3/4'' za veš mašine, protoka 0,28 l/s, sa izlazom 1'', integrisanim dozračnim ventilom i nepovratnim osiguračem. Proizvod tipa HL Hutterer&Lechner HL2.1 ili slično.
HL17 | Prelazni komad od PP-a za prelaz sa creva 3/4'' na utični odnosno navojni spoj DN40 / 6/4''. Proizvod tipa HL Hutterer&Lechner HL17 ili slično.
HL18 | Prelazno koleno od PP-a za prelaz sa creva 3/4'' na navojni spoj 6/4''. Proizvod tipa HL Hutterer&Lechner HL18 ili slično.
HL19 | Priključno koleno od PP-a za priključni spoj sa creva 3/4'' na navojni spoj 1'' sa O-ring zaptivkom. Proizvod tipa HL Hutterer&Lechner HL19 ili slično.
HL19.C | Priključno koleno hromirano za priključni spoj sa creva 3/4'' na navojni spoj 1'' sa O-ring zaptivkom. Proizvod tipa HL Hutterer&Lechner HL19.C ili slično.
HL19.0 | Priključno koleno od PP-a za priključni spoj sa creva 3/4'' na navojni spoj 1'' bez O-ring brtve. Proizvod tipa HL Hutterer&Lechner HL19.0 ili slično.
HL19.2 | Priključno koleno od PP-a za priključni spoj sa creva Ø8 - 12 mm na navojni spoj 1'' sa O-ring zaptivkom. Proizvod tipa HL Hutterer&Lechner HL19.2 ili slično.
HL405B | Montažna šina od pocinkovanog čelika za nadzidne instalacione sisteme dimenzija 50 x 400 mm. Proizvod tipa HL Hutterer&Lechner HL405B ili slično.
HL420 | Navojni produžetak od PP-a 1'' dužine 92 mm. Proizvod tipa HL Hutterer&Lechner HL420 ili slično.
HL421 | Utični navojni produžetak od PP-a 1'' dužine 120 mm. Proizvod tipa HL Hutterer&Lechner HL420 ili slično.
HL444 | Kutni prelazni komad za prelaz sa creva 3/4'' na utični spoj DN40. Proizvod tipa HL Hutterer&Lechner HL444 ili slično.
HL19.1 | Priključna prelazna zaptivka za veš mašine DN40xDN32. Proizvod tipa HL Hutterer&Lechner HL19.1 ili slično.
HL19.G | Priključno koleno za veš mašine, od PP-a, 1'' x 3/4'' (d 17 - 23 mm), sa O-ring zaptivkom, sivo. Proizvod tipa HL Hutterer&Lechner HL19.G ili slično.

## Klima i ventilacija
Proizvod | Opis | Slika
HL20 | Lijevak za kapljevinu sa obujmicom, od PP-a, dimenzija 170 x 92 mm sa izlazom 6/4'' za odvodnju kapljevina koje ne smiju imati fiksnu vezu sa odvodom. Proizvod tipa HL Hutterer&Lechner HL20 ili slično.
HL21 | Lijevak za kapljevinu, od PP-a, dimenzija 92 x 55 mm sa izlazom DN32 za odvodnju kapljevina koje ne smiju imati fiksnu vezu sa odvodom, protoka 0,17 l/s, sa 60 mm visine vodenog stuba i kuglom za blokadu mirisa u slučaju isparavanja vode iz sifona. Proizvod tipa HL Hutterer&Lechner HL21 ili slično.
HL136N | Sifon za kondenzat sa vodenim i mehaničkim zatvaračem neprijatnog mirisa, od PP-a, sa priključkom DN32 sa navojnom maticom, odnosno Ø12 - 18 mm za utično spajanje, izlazom DN40, protoka 0,37 l/s, sa 60 mm visine vodenog stuba i kuglom za blokadu mirisa u slučaju isparavanja vode iz sifona. Proizvod tipa HL Hutterer&Lechner HL136N ili slično.
HL136NT | Providni sifon za kondenzat sa vodenim i mehaničkim zatvaračem neprijatnog mirisa, od providnog PP-a, sa priključkom DN32 sa navojnom maticom, odnosno Ø12 - 18 mm za utično spajanje, izlazom DN40, protoka 0,37 l/s, sa 60 mm visine vodenog stuba i kuglom za blokadu mirisa u slučaju isparavanja vode iz sifona. Proizvod tipa HL Hutterer&Lechner HL136N ili slično.
HL136T | Providni sifon za kondenzat sa vodenim i mehaničkim zatvaračem neprijatnog mirisa, od providnog PP-a, sa priključkom DN32 sa navojnom maticom, odnosno Ø12 - 18 mm za utično spajanje, izlazom DN40, protoka 0,37 l/s, sa 60 mm visine vodenog stuba i kuglom za blokadu mirisa u slučaju isparavanja vode iz sifona. Proizvod tipa HL Hutterer&Lechner HL136T ili slično.
HL136.2 | Sifon za kondenzat sa vodenim zatvaračem neprijatnog mirisa, od PP-a, sa horizontalnim priključkom DN40, izlazom DN40, Providnim cevima sa 280 mm visine vodenog stuba i priključkom 3/4'' za dolivanje. Proizvod tipa HL Hutterer&Lechner HL136.2 ili slično.
HL136.3 | Sifon za kondenzat sa vodenim i mehaničkim zatvaračem neprijatnog mirisa, od PP-a, sa priključkom 5/4'', izlazom DN40, protoka 0,37 l/s, sa 60 mm visine vodenog stuba i kuglom za blokadu mirisa u slučaju isparavanja vode iz sifona. Proizvod tipa HL Hutterer&Lechner HL136.3 ili slično.
HL138N | Ugradbeni sifon za kondenzat sa vodenim i mehaničkim zatvaračem neprijatnog mirisa, sa priključkom 20 - 32 mm, izlazom DN32, protoka 120 l/h, sa podesivom građevinskom zaštitom, poklopcem, izmjenjivim providnim sifonskim umetkom sa 50 mm visine vodenog stuba i kuglom za blokadu mirisa u slučaju isparavanja vode iz sifona. Proizvod tipa HL Hutterer&Lechner HL138N ili slično.
HL138NH | Ugradbeni sifon za kondenzat sa priključnim higijenskim adapterom, vodenim i mehaničkim zatvaračem neprijatnog mirisa, sa priključkom 20 - 32 mm, izlazom DN32, protoka 72 l/h, sa podesivom građevinskom zaštitom, poklopcem, izmjenjivim providnim sifonskim umetkom sa 50 mm visine vodenog stuba i kuglom za blokadu mirisa u slučaju isparavanja vode iz sifona. Proizvod tipa HL Hutterer&Lechner HL138NH ili slično.

## Priključci
Proizvod | Opis | Slika
HL200/1 | WC priključna manžetna za WC šolje sa vertikalnim izlazom sa okretnim ekscentrom od 20 mm, od mekog PE-a, sa priključkom Ø102 ± 5 mm, izlazom Ø100-112 mm. Proizvod tipa HL Hutterer&Lechner HL200/1 ili slično.
HL200/90 | WC priključna manžetna za WC šolje sa vertikalnim izlazom sa okretnim ekscentrom od 20 mm, od mekog PE-a, sa priključkom Ø102 ± 5 mm, izlazom Ø80-92 mm. Proizvod tipa HL Hutterer&Lechner HL200/90 ili slično.
HL201 | WC priključna manžetna za WC šolje sa vertikalnim izlazom, od mekog PE-a, sa priključkom Ø102 ± 5 mm, izlazom Ø100-112 mm. Proizvod tipa HL Hutterer&Lechner HL201 ili slično.
HL202 | WC račva za WC šolje sa vertikalnim izlazom, od PP-a, sa priključkom Ø102 ± 5 mm / DN50, izlazom DN110. Proizvod tipa HL Hutterer&Lechner HL202 ili slično.
HL202G | WC priključak za WC šolje sa vertikalnim izlazom, od PP-a, sa priključkom Ø102 ± 5 mm, izlazom DN110. Proizvod tipa HL Hutterer&Lechner HL202G ili slično.
HL203/1 | WC priključak za WC šolje sa horizontalnim izlazom, od PP-a, sa priključkom Ø97 - 110 mm, izlazom DN110, elastičnom zaptivkom i utičnim prstenom. Proizvod tipa HL Hutterer&Lechner HL203/1 ili slično.
HL203/90WE | WC priključak za WC šolje sa horizontalnim izlazom, od PP-a, sa priključkom Ø102 ± 5 mm, izlazom DN90. Proizvod tipa HL Hutterer&Lechner HL203/90WE ili slično.
HL204 | WC priključak za WC šolje sa horizontalnim izlazom, etažiran 15 mm, od PP-a, sa priključkom Ø97 - 110 mm, izlazom DN110, elastičnom zaptivkom i utičnim prstenom. Proizvod tipa HL Hutterer&Lechner HL204 ili slično.
HL205 | WC priključno koleno za WC šolje sa horizontalnim izlazom, od PP-a, sa priključkom Ø97 - 110 mm, izlazom DN110, elastičnom zaptivkom i utičnim prstenom. Proizvod tipa HL Hutterer&Lechner HL205 ili slično.
HL209.WE | WC priključno koleno sa okretnim zglobom za WC šolje sa horizontalnim izlazom, od PP-a, sa priključkom Ø97 - 110 mm, izlazom DN90, elastičnom zaptivkom i utičnim prstenom. Proizvod tipa HL Hutterer&Lechner HL209.WE ili slično.
HL210.WE | WC priključno koleno sa okretnim zglobom za WC šolje sa horizontalnim izlazom, od PP-a, sa priključkom Ø97 - 110 mm, izlazom DN110, elastičnom zaptivkom i utičnim prstenom. Proizvod tipa HL Hutterer&Lechner HL210.WE ili slično.
HL210P | WC priključno koleno sa okretnim zglobom za WC šolje sa horizontalnim izlazom, od PP-a sa priključnim nastavkom od PVC-a, sa priključkom Ø97 - 110 mm, izlazom DN100, elastičnom zaptivkom i utičnim prstenom. Proizvod tipa HL Hutterer&Lechner HL210P ili slično.
HL210.7WE | WC priključno koleno sa okretnim zglobom za WC šolje sa horizontalnim izlazom, od PP-a, sa priključkom Ø97 - 110 mm, izlazom DN110, elastičnom rozetom, zaptivkom i utičnim prstenom. Proizvod tipa HL Hutterer&Lechner HL210.7WE ili slično.
HL222/1 | Odvodna i ispirna garnitura za viseće zidne WC šolje, od PP-a, sa priključkom Ø102 ± 5 mm, izlazom DN110, uključujući pričvrsnu garnituru. Proizvod tipa HL Hutterer&Lechner HL222/1 ili slično.
HL222/90 | Odvodna i ispirna garnitura za viseće zidne WC šolje, od PP-a, sa priključkom Ø102 ± 5 mm, izlazom DN90, uključujući pričvrsnu garnituru. Proizvod tipa HL Hutterer&Lechner HL222/90 ili slično.
HL224.WE | WC priključno koleno za WC šolje sa horizontalnim izlazom, od PP-a, sa priključkom Ø102 ± 5 mm, izlazom DN110, podešavajućim ulivnim delom i zaptivkom. Proizvod tipa HL Hutterer&Lechner HL224.WE ili slično.
HL224.1 | WC priključno koleno za WC šolje sa horizontalnim izlazom, od PP-a, sa priključkom Ø102 ± 5 mm, izlazom DN110, podešavajućim ulivnim delom, zaptivkom, osloncem i obujmicom za WC šolje sa Vario priključkom. Proizvod tipa HL Hutterer&Lechner HL224.1 ili slično.
HL225/90 | WC priključno koleno od PE-a, sa priključkom Ø97 - 110 mm, izlazom DN90/110, podešavajućim ulivnim delom, zaptivkom i građevinskom zaštitom. Proizvod tipa HL Hutterer&Lechner HL225/90 ili slično.
HL225.1/90 | WC priključno koleno od PE-a, sa priključkom Ø97 - 110 mm, izlazom DN90/110, podešavajućim ulivnim delom, zaptivkom, građevinskom zaštitom, ispirnom cevi i priključnim maticama. Proizvod tipa HL Hutterer&Lechner HL225.1/90 ili slično.
HL226 | Priključna garnitura za viseće WC šolje sastavljena od ispirne cevi sa gumenom manžetnom i pričvrsnim maticama sa poklopcima. Proizvod tipa HL Hutterer&Lechner HL226 ili slično.
HL227 | Priključna garnitura za viseće WC šolje u suvoj gradnji, DN90/110 sa priključkom DN50. Proizvod tipa HL Hutterer&Lechner HL227 ili slično.
HL703 | WC priključak sa protivpovratnom klapnom za horizontalnu ugradnju, od PP-a, sa priključkom Ø97 - 110 mm, izlazom DN110, sa elastičnom zaptivkom i utičnim prstenom. Proizvod tipa HL Hutterer&Lechner HL703 ili slično.
HL7.WE | WC rozetna deljiva DN110, od PP-a, za već završene zidne ili podne WC priključke. Proizvod tipa HL Hutterer&Lechner HL7.WE ili slično.
HL7EL.WE | WC rozetna elastična DN110, od mekog PE-a, za zidne ili podne WC priključke. Proizvod tipa HL Hutterer&Lechner HL7EL.WE ili slično.
HL7EL/90WE | WC rozetna elastična DN90, od mekog PE-a, za zidne ili podne WC priključke. Proizvod tipa HL Hutterer&Lechner HL7EL/90WE ili slično.

## Pisoari
Proizvod | Opis | Slika
HL130/30 | Sifon za pisoare sa vertikalnim priključkom, od PP-a sa priključkom Ø50 ± 2 mm, izlazom DN32, protokom 0,7 l/s, po visini podesivom potopnom cevi, priključnom manžetnom i rozetnom. Proizvod tipa HL Hutterer&Lechner HL130/30 ili slično.
HL130/40 | Sifon za pisoare sa vertikalnim priključkom, od PP-a sa priključkom Ø50 ± 2 mm, izlazom DN40, protokom 0,7 l/s, po visini podesivom potopnom cevi, priključnom manžetnom i rozetnom. Proizvod tipa HL Hutterer&Lechner HL130/40 ili slično.
HL430/40 | Sifon za odsisne pisoare sa unutrašnjim horizontalnim izlazom, od PP-a sa priključkom Ø50 ± 2 mm, izlazom DN40, protokom 0,7 l/s, okretnom izlivnom cevi 0° - 90° i utičnom zaptivkom. Proizvod tipa HL Hutterer&Lechner HL430/40 ili slično.
HL430/50 | Sifon za odsisne pisoare sa unutrašnjim horizontalnim izlazom, od PP-a sa priključkom Ø50 ± 2 mm, izlazom DN50, protokom 0,7 l/s, okretnom izljevnom cevi 0° - 90° i utičnom brtvom. Proizvod tipa HL Hutterer&Lechner HL430/50 ili slično.
HL431/40 | Sifon za odsisne pisoare sa unutrašnjim vertikalnim izlazom, od PP-a sa priključkom Ø50 ± 2 mm, izlazom DN40, protokom 0,7 l/s, okretnom izlivnom cevi 0° - 90° i utičnom zaptivkom. Proizvod tipa HL Hutterer&Lechner HL431/40 ili slično.
HL431/50 | Sifon za odsisne pisoare sa unutrašnjim vertikalnim izlazom, od PP-a sa priključkom Ø50 ± 2 mm, izlazom DN50, protokom 0,7 l/s, okretnom izlivnom cevi 0° - 90° i utičnom zaptivkom. Proizvod tipa HL Hutterer&Lechner HL431/50 ili slično.

## Cevni dozračnik
Proizvod | Opis | Slika
HL900N | Cevni dozračnik od PP-a sa reducirnim komadom za DN110/75/50 mm za dozračivanje cevnih grana i sekundarnih vertikala sa protokom vazduha 37 l/s, mrežom protiv insekata, masivnom gumenom membranom i duplim zidom kučišta (termoizolacija). Proizvod tipa HL Hutterer&Lechner HL900N ili slično.
HL900NECO | Cevni dozračnik od PP-a DN110 mm za dozračivanje cevnih grana i sekundarnih vertikala sa protokom vazduha 37 l/s, mrežom protiv insekata, masivnom gumenom membranom i duplim zidom kučišta (termoizolacija). Proizvod tipa HL Hutterer&Lechner HL900NECO ili slično.
HL901 | Cevni dozračnik od PP-a za DN110/90/75 mm za dozračivanje cevnih grana i sekundarnih vertikala sa protokom vazduha 32 l/s, mrežom protiv insekata, masivnom gumenom membranom i duplim zidom kučišta (termoizolacija). Proizvod tipa HL Hutterer&Lechner HL901 ili slično.
HL902 | Cevni dozračnik od PP-a sa 1'' unutrašnjim navojem za dozračivanje individualnih priključaka. Proizvod tipa HL Hutterer&Lechner HL902 ili slično.
HL902T/30 | Cevni dozračnik od PP-a sa T-komadom DN32 x 1'' za dozračivanje individualnih priključaka. Proizvod tipa HL Hutterer&Lechner HL902T/30 ili slično.
HL902T/40 | Cevni dozračnik od PP-a sa T-komadom DN40 x 1'' za dozračivanje individualnih priključaka. Proizvod tipa HL Hutterer&Lechner HL902T/40 ili slično.
HL903 | Cevni dozračnik za DN32/40/50 mm za dozračivanje cevnih grana sa protokom vazduha 8 l/s, mrežom protiv insekata i duplim zidom kučišta (termoizolacija). Proizvod tipa HL Hutterer&Lechner HL903 ili slično.
HL904 | Cevni dozračnik za DN32/40/50 mm za dozračivanje cevnih grana sa protokom vazduha 5,5 l/s. Proizvod tipa HL Hutterer&Lechner HL904 ili slično.
HL904T | Cevni dozračnik sa T-komadom DN40 mm za dozračivanje cevnih grana sa protokom vazduha 5,5 l/s. Proizvod tipa HL Hutterer&Lechner HL904T ili slično.
HL905N | Cevni dozračnik ugradbeni za DN50/75 mm za dozračivanje Cevnih grana i sekundarnih vertikala, sa protokom vazduha 13,00 l/s, građevinskom zaštitom za kraćenje u ravnini sa završnim slojem zida, izmenjivim dozračnim umetkom i poklopcem 125 x 125 mm bijele boje. Mogućnost ugradnje u zidove od gipskartonsih ploča sa 75 mm širokim profilima. Proizvod tipa HL Hutterer&Lechner HL905N ili slično.
HL905N.0 | Cevni dozračnik ugradbeni za DN50/75 mm za dozračivanje cevnih grana i sekundarnih vertikala, sa protokom vazduha 13,00 l/s, građevinskom zaštitom za kraćenje u ravnini sa završnim slojem zida, izmenjivim dozračnim umetkom bez poklopca. Mogućnost ugradnje u zidove od gipskartonsih ploča sa 75 mm širokim profilima. Proizvod tipa HL Hutterer&Lechner HL905N.0 ili slično.
HL905.1 | Poklopac od ABS-a za ugradbeni cevni dozračnik tipa HL905 dimenzija 125 x 125 mm, bele boje. Proizvod tipa HL Hutterer&Lechner HL905.1 ili slično
HL905.1V | Poklopac od ABS-a za ugradbeni cevni dozračnik tipa HL905 dimenzija 125 x 125 mm pričvršćen vijcima, bele boje. Proizvod tipa HL Hutterer&Lechner HL905.1V ili slično
HL905.2 | Poklopac od ABS-a za ugradbeni cevni dozračnik tipa HL905 dimenzija 125 x 125 mm, boje hroma. Proizvod tipa HL Hutterer&Lechner HL905.2 ili slično
HL905.2V | Poklopac od ABS-a za ugradbeni cevni dozračnik tipa HL905 dimenzija 125 x 125 mm pričvršćen vijcima, boje hroma. Proizvod tipa HL Hutterer&Lechner HL905.2V ili slično
HL905.3 | Poklopac od ABS-a za ugradbeni cevni dozračnik tipa HL905 dimenzija 125 x 125 mm, crne boje. Proizvod tipa HL Hutterer&Lechner HL905.3 ili slično
HL905.4 | Poklopac od ABS-a za ugradbeni cevni dozračnik tipa HL905 dimenzija 125 x 125 mm, sive boje. Proizvod tipa HL Hutterer&Lechner HL905.4 ili slično
HL0317.4E | Redukcioni komad od PP-a DN75/110 mm. Proizvod tipa HL Hutterer&Lechner HL0317.4E ili slično
HL990 | Redukcioni umetak od PP-a DN75/90 mm. Proizvod tipa HL Hutterer&Lechner HL990 ili slično

## Krov
Proizvod | Opis | Slika
HL62/1 | Krovni slivnik za ravne krovove DN110 sa protokom 10,70 l/s, vertikalni sa toplotno izolovanim zidom, hvatačem lišća, hidroizolacionom prirubnicom i INOX steznom garniturom za spajanje sa hidroizolacionim folijama. Proizvod tipa HL Hutterer&Lechner HL62/1 ili slično
HL62/2 | Krovni slivnik za ravne krovove DN125 sa protokom 14,00 l/s, vertikalni sa toplotno izolovanim zidom, hvatačem lišća, hidroizolacionom prirubnicom i INOX steznom garniturom za spajanje sa hidroizolacionim folijama. Proizvod tipa HL Hutterer&Lechner HL62/2 ili slično
HL62/5 | Krovni slivnik za ravne krovove DN160 sa protokom 14,10 l/s, vertikalni sa toplotno izolovanim zidom, hvatačem lišća, hidroizolacionom prirubnicom i INOX steznom garniturom za spajanje sa hidroizolacionim folijama. Proizvod tipa HL Hutterer&Lechner HL62/5 ili slično
HL62/7 | Krovni slivnik za ravne krovove DN75 sa protokom 9,90 l/s, vertikalni sa toplotno izolovanim zidom, hvatačem lišća, hidroizolacionom prirubnicom i INOX steznom garniturom za spajanje sa hidroizolacionim folijama. Proizvod tipa HL Hutterer&Lechner HL62/7 ili slično
HL62.1/1 | Krovni slivnik za ravne krovove DN110 sa protokom 10,70 l/s, vertikalni sa toplotno izolovanim zidom, grejačem za direktno spajanje na 230 V mrežu (10–30 Watt), hvatačem lišća, hidroizolacionom prirubnicom i INOX steznom garniturom za spajanje sa hidroizolacionim folijama. Proizvod tipa HL Hutterer&Lechner HL62.1/1 ili slično
HL62.1/2 | Krovni slivnik za ravne krovove DN125 sa protokom 14,00 l/s, vertikalni sa toplotno izolovanim zidom, grejačem za direktno spajanje na 230 V mrežu (10–30 Watt), hvatačem lišća, hidroizolacionom prirubnicom i INOX steznom garniturom za spajanje sa hidroizolacionim folijama. Proizvod tipa HL Hutterer&Lechner HL62.1/2 ili slično
HL62.1/5 | Krovni slivnik za ravne krovove DN160 sa protokom 14,10 l/s, vertikalni sa toplotno izolovanim zidom, grejačem za direktno spajanje na 230 V mrežu (10–30 Watt), hvatačem lišća, hidroizolacionom prirubnicom i INOX steznom garniturom za spajanje sa hidroizolacionim folijama . Proizvod tipa HL Hutterer&Lechner HL62.1/5 ili slično
HL62.1/7 | Krovni slivnik za ravne krovove DN75 sa protokom 9,90 l/s, vertikalni sa toplotno izolovanim zidom, grejačem za direktno spajanje na 230 V mrežu (10–30 Watt), hvatačem lišća, hidroizolacionom prirubnicom i INOX steznom garniturom za spajanje sa hidroizolacionim folijama. Proizvod tipa HL Hutterer&Lechner HL62.1/7 ili slično
HL62B/1 | Krovni slivnik za ravne krovove DN110 sa protokom 6,00 l/s, vertikalni sa toplotno izolovanim zidom, hidroizolacionom prirubnicom i INOX steznom garniturom za spajanje sa hidroizolacionim folijama, po visini podesivim završnim okvirom 12 - 65 mm / 150 x 150 mm i ulivnom rešetkom od INOX-a nosivosti 300 kg. Proizvod tipa HL Hutterer&Lechner HL62B/1 ili slično
HL62B/2 | Krovni slivnik za ravne krovove DN125 sa protokom 6,00 l/s, vertikalni sa toplotno izolovanim zidom, hidroizolacionom prirubnicom i INOX steznom garniturom za spajanje sa hidroizolacionim folijama, po visini podesivim završnim okvirom 12 - 65 mm / 150 x 150 mm i ulivnom rešetkom od INOX-a nosivosti 300 kg. Proizvod tipa HL Hutterer&Lechner HL62B/2 ili slično
HL62B/5 | Krovni slivnik za ravne krovove DN160 sa protokom 6,00 l/s, vertikalni sa toplotno izolovanim zidom, hidroizolacionom prirubnicom i INOX steznom garniturom za spajanje sa hidroizolacionim folijama, po visini podesivim završnim okvirom 12 - 65 mm / 150 x 150 mm i ulivnom rešetkom od INOX-a nosivosti 300 kg. Proizvod tipa HL Hutterer&Lechner HL62B/5 ili slično
HL62B/7 | Krovni slivnik za ravne krovove DN75 sa protokom 6,00 l/s, vertikalni sa toplotno izolovanim zidom, hidroizolacionom prirubnicom i INOX steznom garniturom za spajanje sa hidroizolacionim folijama, po visini podesivim završnim okvirom 12 - 65 mm / 150 x 150 mm i ulivnom rešetkom od INOX-a nosivosti 300 kg. Proizvod tipa HL Hutterer&Lechner HL62B/7 ili slično
HL62.1B/1 | Krovni slivnik za ravne krovove DN110 sa protokom 6,00 l/s, vertikalni sa toplotno izolovanim zidom, grejačem za direktno spajanje na 230 V mrežu (10–30 Watt), hidroizolacionom prirubnicom i INOX steznom garniturom za spajanje sa hidroizolacionim folijama, po visini podesivim završnim okvirom 12 - 65 mm / 150 x 150 mm i ulivnom rešetkom od INOX-a nosivosti 300 kg. Proizvod tipa HL Hutterer&Lechner HL62.1B/1 ili slično
HL62.1B/2 | Krovni slivnik za ravne krovove DN125 sa protokom 6,00 l/s, vertikalni sa toplotno izolovanim zidom, grejačem za direktno spajanje na 230 V mrežu (10–30 Watt), hidroizolacionom prirubnicom i INOX steznom garniturom za spajanje sa hidroizolacionim folijama, po visini podesivim završnim okvirom 12 - 65 mm / 150 x 150 mm i ulivnom rešetkom od INOX-a nosivosti 300 kg. Proizvod tipa HL Hutterer&Lechner HL62.1B/2 ili slično
HL62.1B/5 | Krovni slivnik za ravne krovove DN160 sa protokom 6,00 l/s, vertikalni sa toplotno izolovanim zidom, grejačem za direktno spajanje na 230 V mrežu (10–30 Watt), hidroizolacionom prirubnicom i INOX steznom garniturom za spajanje sa hidroizolacionim folijama, po visini podesivim završnim okvirom 12 - 65 mm / 150 x 150 mm i ulivnom rešetkom od INOX-a nosivosti 300 kg. Proizvod tipa HL Hutterer&Lechner HL62.1B/5 ili slično
HL62.1B/7 | Krovni slivnik za ravne krovove DN75 sa protokom 6,00 l/s, vertikalni sa toplotno izolovanim zidom, grejačem za direktno spajanje na 230 V mrežu (10–30 Watt), hidroizolacionom prirubnicom i INOX steznom garniturom za spajanje sa hidroizolacionim folijama, po visini podesivim završnim okvirom 12 - 65 mm / 150 x 150 mm i ulivnom rešetkom od INOX-a nosivosti 300 kg. Proizvod tipa HL Hutterer&Lechner HL62.1B/7 ili slično
HL62H/1 | Krovni slivnik za ravne krovove DN110 sa protokom 10,70 l/s, vertikalni sa toplotno izolovanim zidom, hvatačem lišća, fabrički navarenom bitumenskom kragnom Ø500 mm za spajanje sa bitumenskom krovnom hidroizolacijom. Proizvod tipa HL Hutterer&Lechner HL62H/1 ili slično
HL62H/2 | Krovni slivnik za ravne krovove DN125 sa protokom 14,00 l/s, vertikalni sa toplotno izolovanim zidom, hvatačem lišća, fabrički navarenom bitumenskom kragnom Ø500 mm za spajanje sa bitumenskom krovnom hidroizolacijom. Proizvod tipa HL Hutterer&Lechner HL62H/2 ili slično
HL62H/5 | Krovni slivnik za ravne krovove DN160 sa protokom 14,10 l/s, vertikalni sa toplotno izolovanim zidom, hvatačem lišća, fabrički navarenom bitumenskom kragnom Ø500 mm za spajanje sa bitumenskom krovnom hidroizolacijom. Proizvod tipa HL Hutterer&Lechner HL62H/5 ili slično
HL62H/7 | Krovni slivnik za ravne krovove DN75 sa protokom 9,90 l/s, vertikalni sa toplotno izolovanim zidom, hvatačem lišća, fabrički navarenom bitumenskom kragnom Ø500 mm za spajanje sa bitumenskom krovnom hidroizolacijom. Proizvod tipa HL Hutterer&Lechner HL62H/7 ili slično
HL62.1H/1 | Krovni slivnik za ravne krovove DN110 sa protokom 10,70 l/s, vertikalni sa toplotno izolovanim zidom, grejačem za direktno spajanje na 230 V mrežu (10–30 Watt), hvatačem lišća, fabrički navarenom bitumenskom kragnom Ø500 mm za spajanje sa bitumenskom krovnom hidroizolacijom. Proizvod tipa HL Hutterer&Lechner HL62.1H/1 ili slično
HL62.1H/2 | Krovni slivnik za ravne krovove DN125 sa protokom 14,00 l/s, vertikalni sa toplotno izolovanim zidom, grejačem za direktno spajanje na 230 V mrežu (10–30 Watt), hvatačem lišća, fabrički navarenom bitumenskom kragnom Ø500 mm za spajanje sa bitumenskom krovnom hidroizolacijom. Proizvod tipa HL Hutterer&Lechner HL62.1H/2 ili slično
HL62.1H/5 | Krovni slivnik za ravne krovove DN160 sa protokom 14,10 l/s, vertikalni sa toplotno izolovanim zidom, grejačem za direktno spajanje na 230 V mrežu (10–30 Watt), hvatačem lišća, fabrički navarenom bitumenskom kragnom Ø500 mm za spajanje sa bitumenskom krovnom hidroizolacijom. Proizvod tipa HL Hutterer&Lechner HL62.1H/5 ili slično
HL62.1H/7 | Krovni slivnik za ravne krovove DN75 sa protokom 9,90 l/s, vertikalni sa toplotno izolovanim zidom, grejačem za direktno spajanje na 230 V mrežu (10–30 Watt), hvatačem lišća, fabrički navarenom bitumenskom kragnom Ø500 mm za spajanje sa bitumenskom krovnom hidroizolacijom. Proizvod tipa HL Hutterer&Lechner HL62.1H/7 ili slično
HL62BH/1 | Krovni slivnik za ravne krovove DN110 sa protokom 6,00 l/s, vertikalni sa toplotno izolovanim zidom, fabrički navarenom bitumenskom kragnom Ø500 mm za spajanje sa bitumenskom krovnom hidroizolacijom, po visini podesivim završnim okvirom 12 - 65 mm / 150 x 150 mm i ulivnom rešetkom od INOX-a nosivosti 300 kg. Proizvod tipa HL Hutterer&Lechner HL62BH/1 ili slično
HL62BH/2 | Krovni slivnik za ravne krovove DN125 sa protokom 6,00 l/s, vertikalni sa toplotno izolovanim zidom, fabrički navarenom bitumenskom kragnom Ø500 mm za spajanje sa bitumenskom krovnom hidroizolacijom, po visini podesivim završnim okvirom 12 - 65 mm / 150 x 150 mm i ulivnom rešetkom od INOX-a nosivosti 300 kg. Proizvod tipa HL Hutterer&Lechner HL62BH/2 ili slično
HL62BH/5 | Krovni slivnik za ravne krovove DN160 sa protokom 6,00 l/s, vertikalni sa toplotno izolovanim zidom, fabrički navarenom bitumenskom kragnom Ø500 mm za spajanje sa bitumenskom krovnom hidroizolacijom, po visini podesivim završnim okvirom 12 - 65 mm / 150 x 150 mm i ulivnom rešetkom od INOX-a nosivosti 300 kg. Proizvod tipa HL Hutterer&Lechner HL62BH/5 ili slično
HL62BH/7 | Krovni slivnik za ravne krovove DN75 sa protokom 6,00 l/s, vertikalni sa toplotno izolovanim zidom, fabrički navarenom bitumenskom kragnom Ø500 mm za spajanje sa bitumenskom krovnom hidroizolacijom, po visini podesivim završnim okvirom 12 - 65 mm / 150 x 150 mm i ulivnom rešetkom od INOX-a nosivosti 300 kg. Proizvod tipa HL Hutterer&Lechner HL62BH/7 ili slično
HL62.1BH/1 | Krovni slivnik za ravne krovove DN110 sa protokom 6,00 l/s, vertikalni sa toplotno izolovanim zidom, grejačem za direktno spajanje na 230 V mrežu (10–30 Watt), fabrički navarenom bitumenskom kragnom Ø500 mm za spajanje sa bitumenskom krovnom hidroizolacijom, po visini podesivim završnim okvirom 12 - 65 mm / 150 x 150 mm i ulivnom rešetkom od INOX-a nosivosti 300 kg. Proizvod tipa HL Hutterer&Lechner HL62.1BH/1 ili slično
HL62.1BH/2 | Krovni slivnik za ravne krovove DN125 sa protokom 6,00 l/s, vertikalni sa toplotno izolovanim zidom, grejačem za direktno spajanje na 230 V mrežu (10–30 Watt), fabrički navarenom bitumenskom kragnom Ø500 mm za spajanje sa bitumenskom krovnom hidroizolacijom, po visini podesivim završnim okvirom 12 - 65 mm / 150 x 150 mm i ulivnom rešetkom od INOX-a nosivosti 300 kg. Proizvod tipa HL Hutterer&Lechner HL62.1BH/2 ili slično
HL62.1BH/5 | Krovni slivnik za ravne krovove DN160 sa protokom 6,00 l/s, vertikalni sa toplotno izolovanim zidom, grejačem za direktno spajanje na 230 V mrežu (10–30 Watt), fabrički navarenom bitumenskom kragnom Ø500 mm za spajanje sa bitumenskom krovnom hidroizolacijom, po visini podesivim završnim okvirom 12 - 65 mm / 150 x 150 mm i ulivnom rešetkom od INOX-a nosivosti 300 kg. Proizvod tipa HL Hutterer&Lechner HL62.1BH/5 ili slično
HL62.1BH/7 | Krovni slivnik za ravne krovove DN75 sa protokom 6,00 l/s, vertikalni sa toplotno izolovanim zidom, grejačem za direktno spajanje na 230 V mrežu (10–30 Watt), fabrički navarenom bitumenskom kragnom Ø500 mm za spajanje sa bitumenskom krovnom hidroizolacijom, po visini podesivim završnim okvirom 12 - 65 mm / 150 x 150 mm i ulivnom rešetkom od INOX-a nosivosti 300 kg. Proizvod tipa HL Hutterer&Lechner HL62.1BH/7 ili slično
HL62P/1 | Krovni slivnik za ravne krovove DN110 sa protokom 7,85 l/s, vertikalni sa toplotno izolovanim zidom, hvatačem lišća, PVC prirubnicom za varenje (toplim vazduhom) sa PVC-folijama. Proizvod tipa HL Hutterer&Lechner HL62P/1 ili slično
HL62P/2 | Krovni slivnik za ravne krovove DN125 sa protokom 10,75 l/s, vertikalni sa toplotno izolovanim zidom, hvatačem lišća, PVC prirubnicom za varenje (toplim vazduhom) sa PVC-folijama. Proizvod tipa HL Hutterer&Lechner HL62P/2 ili slično
HL62P/5 | Krovni slivnik za ravne krovove DN160 sa protokom 11,10 l/s, vertikalni sa toplotno izolovanim zidom, hvatačem lišća,PVC prirubnicom za varenje (toplim vazduhom) sa PVC-folijama. Proizvod tipa HL Hutterer&Lechner HL62P/5 ili slično
HL62P/7 | Krovni slivnik za ravne krovove DN75 sa protokom 7,40 l/s, vertikalni sa toplotno izolovanim zidom, hvatačem lišća, PVC prirubnicom za varenje (toplim vazduhom) sa PVC-folijama. Proizvod tipa HL Hutterer&Lechner HL62P/7 ili slično
HL62.1P/1 | Krovni slivnik za ravne krovove DN110 sa protokom 7,85 l/s, vertikalni sa toplotno izolovanim zidom, grejačem za direktno spajanje na 230 V mrežu (10–30 Watt), hvatačem lišća, PVC prirubnicom za varenje (toplim vazduhom) sa PVC-folijama. Proizvod tipa HL Hutterer&Lechner HL62.1P/1 ili slično
HL62.1P/2 | Krovni slivnik za ravne krovove DN125 sa protokom 10,75 l/s, vertikalni sa toplotno izolovanim zidom, grejačem za direktno spajanje na 230 V mrežu (10–30 Watt), hvatačem lišća, PVC prirubnicom za varenje (toplim vazduhom) sa PVC-folijama. Proizvod tipa HL Hutterer&Lechner HL62.1P/2 ili slično
HL62.1P/5 | Krovni slivnik za ravne krovove DN160 sa protokom 11,10 l/s, vertikalni sa toplotno izolovanim zidom, grejačem za direktno spajanje na 230 V mrežu (10–30 Watt), hvatačem lišća,PVC prirubnicom za varenje (toplim vazduhom) sa PVC-folijama. Proizvod tipa HL Hutterer&Lechner HL62.1P/5 ili slično
HL62.1P/7 | Krovni slivnik za ravne krovove DN75 sa protokom 7,4 l/s, vertikalni sa toplotno izolovanim zidom, grejačem za direktno spajanje na 230 V mrežu (10–30 Watt), hvatačem lišća, PVC prirubnicom za varenje (toplim vazduhom) sa PVC-folijama. Proizvod tipa HL Hutterer&Lechner HL62.1P/7 ili slično
HL62BP/1 | Krovni slivnik za ravne krovove DN110 sa protokom 6,00 l/s, vertikalni sa toplotno izolovanim zidom, PVC prirubnicom za varenje (toplim vazduhom) sa PVC-folijama, po visini podesivim završnim okvirom 12 - 65 mm / 150 x 150 mm i ulivnom rešetkom od INOX-a nosivosti 300 kg. Proizvod tipa HL Hutterer&Lechner HL62BP/1 ili slično
HL62BP/2 | Krovni slivnik za ravne krovove DN125 sa protokom 6,00 l/s, vertikalni sa toplotno izolovanim zidom, PVC prirubnicom za varenje (toplim vazduhom) sa PVC-folijama, po visini podesivim završnim okvirom 12 - 65 mm / 150 x 150 mm i ulivnom rešetkom od INOX-a nosivosti 300 kg. Proizvod tipa HL Hutterer&Lechner HL62BP/2 ili slično
HL62BP/5 | Krovni slivnik za ravne krovove DN160 sa protokom 6,00 l/s, vertikalni sa toplotno izolovanim zidom, PVC prirubnicom za varenje (toplim vazduhom) sa PVC-folijama, po visini podesivim završnim okvirom 12 - 65 mm / 150 x 150 mm i ulivnom rešetkom od INOX-a nosivosti 300 kg. Proizvod tipa HL Hutterer&Lechner HL62BP/5 ili slično
HL62BP/7 | Krovni slivnik za ravne krovove DN75 sa protokom 6,00 l/s, vertikalni sa toplotno izolovanim zidom, PVC prirubnicom za varenje (toplim vazduhom) sa PVC-folijama, po visini podesivim završnim okvirom 12 - 65 mm / 150 x 150 mm i ulivnom rešetkom od INOX-a nosivosti 300 kg. Proizvod tipa HL Hutterer&Lechner HL62BP/7 ili slično
HL62.1BP/1 | Krovni slivnik za ravne krovove DN110 sa protokom 6,00 l/s, vertikalni sa toplotno izolovanim zidom, grejačem za direktno spajanje na 230 V mrežu (10–30 Watt), PVC prirubnicom za varenje (toplim vazduhom) sa PVC-folijama, po visini podesivim završnim okvirom 12 - 65 mm / 150 x 150 mm i ulivnom rešetkom od INOX-a nosivosti 300 kg. Proizvod tipa HL Hutterer&Lechner HL62.1BP/1 ili slično
HL62.1BP/2 | Krovni slivnik za ravne krovove DN125 sa protokom 6,00 l/s, vertikalni sa toplotno izolovanim zidom, grejačem za direktno spajanje na 230 V mrežu (10–30 Watt), PVC prirubnicom za varenje (toplim vazduhom) sa PVC-folijama, po visini podesivim završnim okvirom 12 - 65 mm / 150 x 150 mm i ulivnom rešetkom od INOX-a nosivosti 300 kg. Proizvod tipa HL Hutterer&Lechner HL62.1BP/2 ili slično
HL62.1BP/5 | Krovni slivnik za ravne krovove DN160 sa protokom 6,00 l/s, vertikalni sa toplotno izolovanim zidom, grejačem za direktno spajanje na 230 V mrežu (10–30 Watt), PVC prirubnicom za varenje (toplim vazduhom) sa PVC-folijama, po visini podesivim završnim okvirom 12 - 65 mm / 150 x 150 mm i ulivnom rešetkom od INOX-a nosivosti 300 kg. Proizvod tipa HL Hutterer&Lechner HL62.1BP/5 ili slično
HL62.1BP/7 | Krovni slivnik za ravne krovove DN75 sa protokom 6,00 l/s, vertikalni sa toplotno izolovanim zidom, grejačem za direktno spajanje na 230 V mrežu (10–30 Watt), PVC prirubnicom za varenje (toplim vazduhom) sa PVC-folijama, po visini podesivim završnim okvirom 12 - 65 mm / 150 x 150 mm i ulivnom rešetkom od INOX-a nosivosti 300 kg. Proizvod tipa HL Hutterer&Lechner HL62.1BP/7 ili slično
HL62F/1 | Krovni slivnik za ravne krovove DN110 sa protokom 7,85 l/s, vertikalni sa toplotno izolovanim zidom, hvatačem lišća, PP prirubnicom za varenje (toplim vazduhom) sa FPO-folijama na bazi PP-a. Proizvod tipa HL Hutterer&Lechner HL62F/1 ili slično
HL62F/2 | Krovni slivnik za ravne krovove DN125 sa protokom 10,75 l/s, vertikalni sa toplotno izolovanim zidom, hvatačem lišća, PP prirubnicom za varenje (toplim vazduhom) sa FPO-folijama na bazi PP-a. Proizvod tipa HL Hutterer&Lechner HL62F/2 ili slično
HL62F/7 | Krovni slivnik za ravne krovove DN75 sa protokom 7,40 l/s, vertikalni sa toplotno izolovanim zidom, hvatačem lišća, PP prirubnicom za varenje (toplim vazduhom) sa FPO-folijama na bazi PP-a. Proizvod tipa HL Hutterer&Lechner HL62F/7 ili slično
HL62.1F/1 | Krovni slivnik za ravne krovove DN110 sa protokom 7,85 l/s, vertikalni sa toplotno izolovanim zidom, grejačem za direktno spajanje na 230 V mrežu (10–30 Watt), hvatačem lišća, PP prirubnicom za varenje (toplim vazduhom) sa FPO-folijama na bazi PP-a. Proizvod tipa HL Hutterer&Lechner HL62.1F/1 ili slično
HL62.1F/2 | Krovni slivnik za ravne krovove DN125 sa protokom 10,75 l/s, vertikalni sa toplotno izolovanim zidom, grejačem za direktno spajanje na 230 V mrežu (10–30 Watt), hvatačem lišća, PP prirubnicom za varenje (toplim vazduhom) sa FPO-folijama na bazi PP-a. Proizvod tipa HL Hutterer&Lechner HL62.1F/2 ili slično
HL62.1F/7 | Krovni slivnik za ravne krovove DN75 sa protokom 7,40 l/s, vertikalni sa toplotno izolovanim zidom, grejačem za direktno spajanje na 230 V mrežu (10–30 Watt), hvatačem lišća, PP prirubnicom za varenje (toplim vazduhom) sa FPO-folijama na bazi PP-a. Proizvod tipa HL Hutterer&Lechner HL62.1F/7 ili slično
HL62BF/1 | Krovni slivnik za ravne krovove DN110 sa protokom 6,00 l/s, vertikalni sa toplotno izolovanim zidom, PP prirubnicom za varenje (toplim vazduhom) sa FPO-folijama na bazi PP-a, po visini podesivim završnim okvirom 12 - 65 mm / 150 x 150 mm i ulivnom rešetkom od INOX-a nosivosti 300 kg. Proizvod tipa HL Hutterer&Lechner HL62BF/1 ili slično
HL62BF/2 | Krovni slivnik za ravne krovove DN125 sa protokom 6,00 l/s, vertikalni sa toplotno izolovanim zidom, PP prirubnicom za varenje (toplim vazduhom) sa FPO-folijama na bazi PP-a, po visini podesivim završnim okvirom 12 - 65 mm / 150 x 150 mm i ulivnom rešetkom od INOX-a nosivosti 300 kg. Proizvod tipa HL Hutterer&Lechner HL62BF/2 ili slično
HL62BF/7 | Krovni slivnik za ravne krovove DN75 sa protokom 6,00 l/s, vertikalni sa toplotno izolovanim zidom, PP prirubnicom za varenje (toplim vazduhom) sa FPO-folijama na bazi PP-a, po visini podesivim završnim okvirom 12 - 65 mm / 150 x 150 mm i ulivnom rešetkom od INOX-a nosivosti 300 kg. Proizvod tipa HL Hutterer&Lechner HL62BF/7 ili slično
HL62.1BF/1 | Krovni slivnik za ravne krovove DN110 sa protokom 6,00 l/s, vertikalni sa toplotno izolovanim zidom, grejačem za direktno spajanje na 230 V mrežu (10–30 Watt), PP prirubnicom za varenje (toplim vazduhom) sa FPO-folijama na bazi PP-a, po visini podesivim završnim okvirom 12 - 65 mm / 150 x 150 mm i ulivnom rešetkom od INOX-a nosivosti 300 kg. Proizvod tipa HL Hutterer&Lechner HL62.1BF/1 ili slično
HL62.1BF/2 | Krovni slivnik za ravne krovove DN125 sa protokom 6,00 l/s, vertikalni sa toplotno izolovanim zidom, grejačem za direktno spajanje na 230 V mrežu (10–30 Watt), PP prirubnicom za varenje (toplim vazduhom) sa FPO-folijama na bazi PP-a, po visini podesivim završnim okvirom 12 - 65 mm / 150 x 150 mm i ulivnom rešetkom od INOX-a nosivosti 300 kg. Proizvod tipa HL Hutterer&Lechner HL62.1BF/2 ili slično
HL62.1BF/7 | Krovni slivnik za ravne krovove DN75 sa protokom 6,00 l/s, vertikalni sa toplotno izolovanim zidom, grejačem za direktno spajanje na 230 V mrežu (10–30 Watt), PP prirubnicom za varenje (toplim vazduhom) sa FPO-folijama na bazi PP-a, po visini podesivim završnim okvirom 12 - 65 mm / 150 x 150 mm i ulivnom rešetkom od INOX-a nosivosti 300 kg. Proizvod tipa HL Hutterer&Lechner HL62.1BF/7 ili slično
HL64 | Krovni slivnik za ravne krovove DN75/110 sa protokom 10,00 l/s (DN75); 6,00 l/s (DN110), horizontalni sa toplotno izolovanim zidom, hvatačem lišća, hidroizolacionom prirubnicom i INOX steznom garniturom za spajanje sa hidroizolacionim folijama. Proizvod tipa HL Hutterer&Lechner HL64 ili slično
HL64.1 | Krovni slivnik za ravne krovove DN75/110 sa protokom 10,00 l/s (DN75); 6,00 l/s (DN110), horizontalni sa toplotno izolovanim zidom, grejačem za direktno spajanje na 230 V mrežu (10–30 Watt), hvatačem lišća, hidroizolacionom prirubnicom i INOX steznom garniturom za spajanje sa hidroizolacionim folijama. Proizvod tipa HL Hutterer&Lechner HL64.1 ili slično
HL64B | Krovni slivnik za ravne krovove DN75/110 sa protokom 3,70 l/s , horizontalni sa toplotno izolovanim zidom, hidroizolacionom prirubnicom i INOX steznom garniturom za spajanje sa hidroizolacionim folijama, po visini podesivim završnim okvirom 12 - 65 mm / 150 x 150 mm i ulivnom rešetkom od INOX-a nosivosti 300 kg. Proizvod tipa HL Hutterer&Lechner HL64B ili slično
HL64.1B | Krovni slivnik za ravne krovove DN75/110 sa protokom 3,70 l/s , horizontalni sa toplotno izolovanim zidom, grejačem za direktno spajanje na 230 V mrežu (10–30 Watt), hidroizolacionom prirubnicom i INOX steznom garniturom za spajanje sa hidroizolacionim folijama, po visini podesivim završnim okvirom 12 - 65 mm / 150 x 150 mm i ulivnom rešetkom od INOX-a nosivosti 300 kg. Proizvod tipa HL Hutterer&Lechner HL64.1B ili slično
HL64H | Krovni slivnik za ravne krovove DN75/110 sa protokom 10,00 l/s (DN75); 6,00 l/s (DN110), horizontalni sa toplotno izolovanim zidom, hvatačem lišća, fabrički navarenom bitumenskom kragnom Ø500 mm za spajanje sa bitumenskom krovnom hidroizolacijom. Proizvod tipa HL Hutterer&Lechner HL64H ili slično
HL64.1H | Krovni slivnik za ravne krovove DN75/110 sa protokom 10,00 l/s (DN75); 6,00 l/s (DN110), horizontalni sa toplotno izolovanim zidom, grejačem za direktno spajanje na 230 V mrežu (10–30 Watt), hvatačem lišća, fabrički navarenom bitumenskom kragnom Ø500 mm za spajanje sa bitumenskom krovnom hidroizolacijom. Proizvod tipa HL Hutterer&Lechner HL64.1H ili slično
HL64BH | Krovni slivnik za ravne krovove DN75/110 sa protokom 3,70 l/s , horizontalni sa toplotno izolovanim zidom, fabrički navarenom bitumenskom kragnom Ø500 mm za spajanje sa bitumenskom krovnom hidroizolacijom, po visini podesivim završnim okvirom 12 - 65 mm / 150 x 150 mm i ulivnom rešetkom od INOX-a nosivosti 300 kg. Proizvod tipa HL Hutterer&Lechner HL64BH ili slično
HL64.1BH | Krovni slivnik za ravne krovove DN75/110 sa protokom 3,70 l/s , horizontalni sa toplotno izolovanim zidom, grejačem za direktno spajanje na 230 V mrežu (10–30 Watt), fabrički navarenom bitumenskom kragnom Ø500 mm za spajanje sa bitumenskom krovnom hidroizolacijom, po visini podesivim završnim okvirom 12 - 65 mm / 150 x 150 mm i ulivnom rešetkom od INOX-a nosivosti 300 kg. Proizvod tipa HL Hutterer&Lechner HL64.1BH ili slično
HL64P/1 | Krovni slivnik za ravne krovove DN110 sa protokom 7,80 l/s, horizontalni sa toplotno izolovanim zidom, hvatačem lišća, PVC prirubnicom za varenje (toplim vazduhom) sa PVC-folijama. Proizvod tipa HL Hutterer&Lechner HL64P/1 ili slično
HL64P/7 | Krovni slivnik za ravne krovove DN75 sa protokom 6,90 l/s, horizontalni sa toplotno izolovanim zidom, hvatačem lišća, PVC prirubnicom za varenje (toplim vazduhom) sa PVC-folijama. Proizvod tipa HL Hutterer&Lechner HL64P/7 ili slično
HL64.1P/1 | Krovni slivnik za ravne krovove DN110 sa protokom 7,80 l/s, horizontalni sa toplotno izolovanim zidom, grejačem za direktno spajanje na 230 V mrežu (10–30 Watt), hvatačem lišća, PVC prirubnicom za varenje (toplim vazduhom) sa PVC-folijama. Proizvod tipa HL Hutterer&Lechner HL64.1P/1 ili slično
HL64.1P/7 | Krovni slivnik za ravne krovove DN75 sa protokom 6,90 l/s, horizontalni sa toplotno izolovanim zidom, grejačem za direktno spajanje na 230 V mrežu (10–30 Watt), hvatačem lišća, PVC prirubnicom za varenje (toplim vazduhom) sa PVC-folijama. Proizvod tipa HL Hutterer&Lechner HL64.1P/7 ili slično
HL64BP/1 | Krovni slivnik za ravne krovove DN110 sa protokom 3,70 l/s, horizontalni sa toplotno izolovanim zidom, PVC prirubnicom za varenje (toplim vazduhom) sa PVC-folijama, po visini podesivim završnim okvirom 12 - 65 mm / 150 x 150 mm i ulivnom rešetkom od INOX-a nosivosti 300 kg. Proizvod tipa HL Hutterer&Lechner HL64BP/1 ili slično
HL64BP/7 | Krovni slivnik za ravne krovove DN75 sa protokom 3,70 l/s, horizontalni sa toplotno izolovanim zidom, PVC prirubnicom za varenje (toplim vazduhom) sa PVC-folijama, po visini podesivim završnim okvirom 12 - 65 mm / 150 x 150 mm i ulivnom rešetkom od INOX-a nosivosti 300 kg. Proizvod tipa HL Hutterer&Lechner HL64BP/7 ili slično
HL64.1BP/1 | Krovni slivnik za ravne krovove DN110 sa protokom 3,70 l/s, horizontalni sa toplotno izolovanim zidom, grejačem za direktno spajanje na 230 V mrežu (10–30 Watt), PVC prirubnicom za varenje (toplim vazduhom) sa PVC-folijama, po visini podesivim završnim okvirom 12 - 65 mm / 150 x 150 mm i ulivnom rešetkom od INOX-a nosivosti 300 kg. Proizvod tipa HL Hutterer&Lechner HL64.1BP/1 ili slično
HL64.1BP/7 | Krovni slivnik za ravne krovove DN75 sa protokom 3,70 l/s, horizontalni sa toplotno izolovanim zidom, grejačem za direktno spajanje na 230 V mrežu (10–30 Watt), PVC prirubnicom za varenje (toplim vazduhom) sa PVC-folijama, po visini podesivim završnim okvirom 12 - 65 mm / 150 x 150 mm i ulivnom rešetkom od INOX-a nosivosti 300 kg. Proizvod tipa HL Hutterer&Lechner HL64.1BP/7 ili slično
HL64F/1 | Krovni slivnik za ravne krovove DN110 sa protokom 7,80 l/s, horizontalni sa toplotno izolovanim zidom, hvatačem lišća, PP prirubnicom za varenje (toplim vazduhom) sa FPO-folijama na bazi PP-a. Proizvod tipa HL Hutterer&Lechner HL64F/1 ili slično
HL64F/7 | Krovni slivnik za ravne krovove DN75 sa protokom 6,90 l/s, horizontalni sa toplotno izolovanim zidom, hvatačem lišća, PP prirubnicom za varenje (toplim vazduhom) sa FPO-folijama na bazi PP-a. Proizvod tipa HL Hutterer&Lechner HL64F/7 ili slično
HL64.1F/1 | Krovni slivnik za ravne krovove DN110 sa protokom 7,80 l/s, horizontalni sa toplotno izolovanim zidom, grejačem za direktno spajanje na 230 V mrežu (10–30 Watt), hvatačem lišća, PP prirubnicom za varenje (toplim vazduhom) sa FPO-folijama na bazi PP-a. Proizvod tipa HL Hutterer&Lechner HL64.1F/1 ili slično
HL64.1F/7 | Krovni slivnik za ravne krovove DN75 sa protokom 6,90 l/s, horizontalni sa toplotno izolovanim zidom, grejačem za direktno spajanje na 230 V mrežu (10–30 Watt), hvatačem lišća, PP prirubnicom za varenje (toplim vazduhom) sa FPO-folijama na bazi PP-a. Proizvod tipa HL Hutterer&Lechner HL64.1F/7 ili slično
HL64BF/1 | Krovni slivnik za ravne krovove DN110 sa protokom 3,70 l/s, horizontalni sa toplotno izolovanim zidom, PP prirubnicom za varenje (toplim vazduhom) sa FPO-folijama na bazi PP-a, po visini podesivim završnim okvirom 12 - 65 mm / 150 x 150 mm i ulivnom rešetkom od INOX-a nosivosti 300 kg. Proizvod tipa HL Hutterer&Lechner HL64BF/1 ili slično
HL64BF/7 | Krovni slivnik za ravne krovove DN75 sa protokom 3,70 l/s, horizontalni sa toplotno izolovanim zidom, PP prirubnicom za varenje (toplim vazduhom) sa FPO-folijama na bazi PP-a, po visini podesivim završnim okvirom 12 - 65 mm / 150 x 150 mm i ulivnom rešetkom od INOX-a nosivosti 300 kg. Proizvod tipa HL Hutterer&Lechner HL64BF/7 ili slično
HL64.1BF/1 | Krovni slivnik za ravne krovove DN110 sa protokom 3,70 l/s, horizontalni sa toplotno izolovanim zidom, grejačem za direktno spajanje na 230 V mrežu (10–30 Watt),PP prirubnicom za varenje (toplim vazduhom) sa FPO-folijama na bazi PP-a, po visini podesivim završnim okvirom 12 - 65 mm / 150 x 150 mm i ulivnom rešetkom od INOX-a nosivosti 300 kg. Proizvod tipa HL Hutterer&Lechner HL64.1BF/1 ili slično
HL64.1BF/7 | Krovni slivnik za ravne krovove DN75 sa protokom 3,70 l/s, horizontalni sa toplotno izolovanim zidom, grejačem za direktno spajanje na 230 V mrežu (10–30 Watt), PP prirubnicom za varenje (toplim vazduhom) sa FPO-folijama na bazi PP-a, po visini podesivim završnim okvirom 12 - 65 mm / 150 x 150 mm i ulivnom rešetkom od INOX-a nosivosti 300 kg. Proizvod tipa HL Hutterer&Lechner HL64.1BF/7 ili slično
HL64HPower | Krovni slivnik za ravne krovove sa protokom 12,00 l/s (priključeno na 3 m dugu vertikalnu cev), odnosno 4,10 l/s (slobodan izliv), sa horizontalnim izlazom DN75, fabrički navarenom bitumenskom kragnom Ø500 mm za spajanje sa bitumenskom krovnom hidroizolacijom i hvatačem lišća Ø240 mm. Proizvod tipa HL Hutterer&Lechner HL64HPower ili slično
HL64PPower | Krovni slivnik za ravne krovove sa protokom 12,00 l/s (priključeno na 3 m dugu vertikalnu cev), odnosno 4,10 l/s (slobodan izliv), sa horizontalnim izlazom DN75, PVC prirubnicom za varenje (toplim vazduhom) sa PVC-folijama i hvatačem lišća Ø240 mm. Proizvod tipa HL Hutterer&Lechner HL64PPower ili slično
HL64FPower | Krovni slivnik za ravne krovove sa protokom 12,00 l/s (priključeno na 3 m dugu vertikalnu cev), odnosno 4,10 l/s (slobodan izliv), sa horizontalnim izlazom DN75, PP prirubnicom za varenje (toplim vazduhom) sa FPO-folijama na bazi PP-a i hvatačem lišća Ø240 mm. Proizvod tipa HL Hutterer&Lechner HL64FPower ili slično
HL63/1 | Krovni slivnik za ravne krovove DrainBox DN110 sa protokom 8,70 l/s, vertikalni sa toplotno izolovanim zidom, po visini podesivim kučištem oØ100 do 160 mm za ugradnju u termoizolacije 100-160 mm, hvatačem lišća, hidroizolacionom prirubnicom i INOX steznom garniturom za spajanje sa hidroizolacionim folijama. Proizvod tipa HL Hutterer&Lechner HL63/1 ili slično
HL63/2 | Krovni slivnik za ravne krovove DrainBox DN125 sa protokom 12,20 l/s, vertikalni sa toplotno izolovanim zidom, po visini podesivim kučištem oØ100 do 160 mm za ugradnju u termoizolacije 100-160 mm, hvatačem lišća, hidroizolacionom prirubnicom i INOX steznom garniturom za spajanje sa hidroizolacionim folijama. Proizvod tipa HL Hutterer&Lechner HL63/2 ili slično
HL63/7 | Krovni slivnik za ravne krovove DrainBox DN75 sa protokom 8,60 l/s, vertikalni sa toplotno izolovanim zidom, po visini podesivim kučištem oØ100 do 160 mm za ugradnju u termoizolacije 100-160 mm, hvatačem lišća, hidroizolacionom prirubnicom i INOX steznom garniturom za spajanje sa hidroizolacionim folijama. Proizvod tipa HL Hutterer&Lechner HL63/7 ili slično
HL63.1/1 | Krovni slivnik za ravne krovove DrainBox DN110 sa protokom 8,70 l/s, vertikalni sa toplotno izolovanim zidom, grejačem za direktno spajanje na 230 V mrežu (10–30 Watt), po visini podesivim kučištem oØ100 do 160 mm za ugradnju u termoizolacije 100-160 mm, hvatačem lišća, hidroizolacionom prirubnicom i INOX steznom garniturom za spajanje sa hidroizolacionim folijama. Proizvod tipa HL Hutterer&Lechner HL63.1/1 ili slično
HL63.1/2 | Krovni slivnik za ravne krovove DrainBox DN125 sa protokom 12,20 l/s, vertikalni sa toplotno izolovanim zidom, grejačem za direktno spajanje na 230 V mrežu (10–30 Watt), po visini podesivim kučištem oØ100 do 160 mm za ugradnju u termoizolacije 100-160 mm, hvatačem lišća, hidroizolacionom prirubnicom i INOX steznom garniturom za spajanje sa hidroizolacionim folijama. Proizvod tipa HL Hutterer&Lechner HL63.1/2 ili slično
HL63.1/7 | Krovni slivnik za ravne krovove DrainBox DN75 sa protokom 8,60 l/s, vertikalni sa toplotno izolovanim zidom, grejačem za direktno spajanje na 230 V mrežu (10–30 Watt), po visini podesivim kučištem oØ100 do 160 mm za ugradnju u termoizolacije 100-160 mm, hvatačem lišća, hidroizolacionom prirubnicom i INOX steznom garniturom za spajanje sa hidroizolacionim folijama. Proizvod tipa HL Hutterer&Lechner HL63.1/7 ili slično
HL63H/1 | Krovni slivnik za ravne krovove DrainBox DN110 sa protokom 8,70 l/s, vertikalni sa toplotno izolovanim zidom, po visini podesivim kučištem oØ100 do 160 mm za ugradnju u termoizolacije 100-160 mm, hvatačem lišća, fabrički navarenom bitumenskom kragnom 500x500 mm za spajanje sa bitumenskom krovnom hidroizolacijom. Proizvod tipa HL Hutterer&Lechner HL63H/1 ili slično
HL63H/2 | Krovni slivnik za ravne krovove DrainBox DN125 sa protokom 12,20 l/s, vertikalni sa toplotno izolovanim zidom, po visini podesivim kučištem oØ100 do 160 mm za ugradnju u termoizolacije 100-160 mm, hvatačem lišća, fabrički navarenom bitumenskom kragnom 500x500 mm za spajanje sa bitumenskom krovnom hidroizolacijom. Proizvod tipa HL Hutterer&Lechner HL63H/2 ili slično
HL63H/7 | Krovni slivnik za ravne krovove DrainBox DN75 sa protokom 8,60 l/s, vertikalni sa toplotno izolovanim zidom, po visini podesivim kučištem oØ100 do 160 mm za ugradnju u termoizolacije 100-160 mm, hvatačem lišća, fabrički navarenom bitumenskom kragnom 500x500 mm za spajanje sa bitumenskom krovnom hidroizolacijom. Proizvod tipa HL Hutterer&Lechner HL63H/7 ili slično
HL63.1H/1 | Krovni slivnik za ravne krovove DrainBox DN110 sa protokom 8,70 l/s, vertikalni sa toplotno izolovanim zidom, grejačem za direktno spajanje na 230 V mrežu (10–30 Watt), po visini podesivim kučištem oØ100 do 160 mm za ugradnju u termoizolacije 100-160 mm, hvatačem lišća, fabrički navarenom bitumenskom kragnom 500x500 mm za spajanje sa bitumenskom krovnom hidroizolacijom. Proizvod tipa HL Hutterer&Lechner HL63.1H/1 ili slično
HL63.1H/2 | Krovni slivnik za ravne krovove DrainBox DN125 sa protokom 12,20 l/s, vertikalni sa toplotno izolovanim zidom, grejačem za direktno spajanje na 230 V mrežu (10–30 Watt), po visini podesivim kučištem oØ100 do 160 mm za ugradnju u termoizolacije 100-160 mm, hvatačem lišća, fabrički navarenom bitumenskom kragnom 500x500 mm za spajanje sa bitumenskom krovnom hidroizolacijom. Proizvod tipa HL Hutterer&Lechner HL63.1H/2 ili slično
HL63.1H/7 | Krovni slivnik za ravne krovove DrainBox DN75 sa protokom 8,60 l/s, vertikalni sa toplotno izolovanim zidom, grejačem za direktno spajanje na 230 V mrežu (10–30 Watt), po visini podesivim kučištem oØ100 do 160 mm za ugradnju u termoizolacije 100-160 mm, hvatačem lišća, fabrički navarenom bitumenskom kragnom 500x500 mm za spajanje sa bitumenskom krovnom hidroizolacijom. Proizvod tipa HL Hutterer&Lechner HL63.1H/7 ili slično
HL63P/1 | Krovni slivnik za ravne krovove DrainBox DN110 sa protokom 5,82 l/s, vertikalni sa toplotno izolovanim zidom, po visini podesivim kučištem oØ100 do 160 mm za ugradnju u termoizolacije 100-160 mm, hvatačem lišća, PVC prirubnicom za varenje (toplim vazduhom) sa PVC-folijama. Proizvod tipa HL Hutterer&Lechner HL63P/1 ili slično
HL63P/2 | Krovni slivnik za ravne krovove DrainBox DN125 sa protokom 9,25 l/s, vertikalni sa toplotno izolovanim zidom, po visini podesivim kučištem oØ100 do 160 mm za ugradnju u termoizolacije 100-160 mm, hvatačem lišća, PVC prirubnicom za varenje (toplim vazduhom) sa PVC-folijama. Proizvod tipa HL Hutterer&Lechner HL63P/2 ili slično
HL63P/7 | Krovni slivnik za ravne krovove DrainBox DN75 sa protokom 6,48 l/s, vertikalni sa toplotno izolovanim zidom, po visini podesivim kučištem oØ100 do 160 mm za ugradnju u termoizolacije 100-160 mm, hvatačem lišća, PVC prirubnicom za varenje (toplim vazduhom) sa PVC-folijama. Proizvod tipa HL Hutterer&Lechner HL63P/7 ili slično
HL63.1P/1 | Krovni slivnik za ravne krovove DrainBox DN110 sa protokom 5,82 l/s, vertikalni sa toplotno izolovanim zidom, grejačem za direktno spajanje na 230 V mrežu (10–30 Watt), po visini podesivim kučištem oØ100 do 160 mm za ugradnju u termoizolacije 100-160 mm, hvatačem lišća, PVC prirubnicom za varenje (toplim vazduhom) sa PVC-folijama. Proizvod tipa HL Hutterer&Lechner HL63.1P/1 ili slično
HL63.1P/2 | Krovni slivnik za ravne krovove DrainBox DN125 sa protokom 9,25 l/s, vertikalni sa toplotno izolovanim zidom, grejačem za direktno spajanje na 230 V mrežu (10–30 Watt), po visini podesivim kučištem oØ100 do 160 mm za ugradnju u termoizolacije 100-160 mm, hvatačem lišća, PVC prirubnicom za varenje (toplim vazduhom) sa PVC-folijama. Proizvod tipa HL Hutterer&Lechner HL63.1P/2 ili slično
HL63.1P/7 | Krovni slivnik za ravne krovove DrainBox DN75 sa protokom 6,48 l/s, vertikalni sa toplotno izolovanim zidom, grejačem za direktno spajanje na 230 V mrežu (10–30 Watt), po visini podesivim kučištem oØ100 do 160 mm za ugradnju u termoizolacije 100-160 mm, hvatačem lišća, PVC prirubnicom za varenje (toplim vazduhom) sa PVC-folijama. Proizvod tipa HL Hutterer&Lechner HL63.1P/7 ili slično
HL69/1 | Krovni slivnik za sanaciju ravnog krova (umetanjem slivnika u postojeći (stari) vertikalni slivnik DN110) sa protokom 7,80 l/s, vertikalni, sa hvatačem lišća, hidroizolacionom prirubnicom i INOX steznom garniturom za spajanje sa hidroizolacionim folijama. Proizvod tipa HL Hutterer&Lechner HL69/1 ili slično
HL69/2 | Krovni slivnik za sanaciju ravnog krova (umetanjem slivnika u postojeći (stari) vertikalni slivnik DN125) sa protokom 11,00 l/s, vertikalni, sa hvatačem lišća, hidroizolacionom prirubnicom i INOX steznom garniturom za spajanje sa hidroizolacionim folijama. Proizvod tipa HL Hutterer&Lechner HL69/2 ili slično
HL69/5 | Krovni slivnik za sanaciju ravnog krova (umetanjem slivnika u postojeći (stari) vertikalni slivnik DN160) sa protokom 10,30 l/s, vertikalni, sa hvatačem lišća, hidroizolacionom prirubnicom i INOX steznom garniturom za spajanje sa hidroizolacionim folijama. Proizvod tipa HL Hutterer&Lechner HL69/5 ili slično
HL69/7 | Krovni slivnik za sanaciju ravnog krova (umetanjem slivnika u postojeći (stari) vertikalni slivnik DN75) sa protokom 7,50 l/s, vertikalni, sa hvatačem lišća, hidroizolacionom prirubnicom i INOX steznom garniturom za spajanje sa hidroizolacionim folijama. Proizvod tipa HL Hutterer&Lechner HL69/7 ili slično
HL69H/1 | Krovni slivnik za sanaciju ravnog krova (umetanjem slivnika u postojeći (stari) vertikalni slivnik DN110) sa protokom 7,80 l/s, vertikalni, sa hvatačem lišća, fabrički navarenom bitumenskom kragnom Ø500 mm za spajanje sa bitumenskom krovnom hidroizolacijom. Proizvod tipa HL Hutterer&Lechner HL69H/1 ili slično
HL69H/2 | Krovni slivnik za sanaciju ravnog krova (umetanjem slivnika u postojeći (stari) vertikalni slivnik DN125) sa protokom 11,00 l/s, vertikalni, sa hvatačem lišća, fabrički navarenom bitumenskom kragnom Ø500 mm za spajanje sa bitumenskom krovnom hidroizolacijom. Proizvod tipa HL Hutterer&Lechner HL69H/2 ili slično
HL69H/5 | Krovni slivnik za sanaciju ravnog krova (umetanjem slivnika u postojeći (stari) vertikalni slivnik DN160) sa protokom 10,30 l/s, vertikalni, sa hvatačem lišća, fabrički navarenom bitumenskom kragnom Ø500 mm za spajanje sa bitumenskom krovnom hidroizolacijom. Proizvod tipa HL Hutterer&Lechner HL69H/5 ili slično
HL69H/7 | Krovni slivnik za sanaciju ravnog krova (umetanjem slivnika u postojeći (stari) vertikalni slivnik DN75) sa protokom 7,50 l/s, vertikalni, sa hvatačem lišća, fabrički navarenom bitumenskom kragnom Ø500 mm za spajanje sa bitumenskom krovnom hidroizolacijom. Proizvod tipa HL Hutterer&Lechner HL69H/7 ili slično
HL69P/1 | Krovni slivnik za sanaciju ravnog krova (umetanjem slivnika u postojeći (stari) vertikalni slivnik DN110) sa protokom 6,65 l/s, vertikalni, sa hvatačem lišća, PVC prirubnicom za varenje (toplim vazduhom) sa PVC-folijama. Proizvod tipa HL Hutterer&Lechner HL69P/1 ili slično
HL69P/2 | Krovni slivnik za sanaciju ravnog krova (umetanjem slivnika u postojeći (stari) vertikalni slivnik DN125) sa protokom 10,10 l/s, vertikalni, sa hvatačem lišća, PVC prirubnicom za varenje (toplim vazduhom) sa PVC-folijama. Proizvod tipa HL Hutterer&Lechner HL69P/2 ili slično
HL69P/5 | Krovni slivnik za sanaciju ravnog krova (umetanjem slivnika u postojeći (stari) vertikalni slivnik DN160) sa protokom 9,00 l/s, vertikalni, sa hvatačem lišća,PVC prirubnicom za varenje (toplim vazduhom) sa PVC-folijama. Proizvod tipa HL Hutterer&Lechner HL69P/5 ili slično
HL69P/7 | Krovni slivnik za sanaciju ravnog krova (umetanjem slivnika u postojeći (stari) vertikalni slivnik DN75) sa protokom 6,34 l/s, vertikalni, sa hvatačem lišća,PVC prirubnicom za varenje (toplim vazduhom) sa PVC-folijama. Proizvod tipa HL Hutterer&Lechner HL69P/7 ili slično
HL65 | Nastavni element 300 mm za krovni slivnik, DN125 sa hidroizolacionom prirubnicom i INOX steznom garniturom za spajanje sa hidroizolacionim folijama. Proizvod tipa HL Hutterer&Lechner HL65 ili slično
HL65H | Nastavni element 300 mm za krovni slivnik, DN125 sa fabrički navarenom bitumenskom kragnom Ø500 mm za spajanje sa bitumenskom krovnom hidroizolacijom. Proizvod tipa HL Hutterer&Lechner HL65H ili slično
HL65P | Nastavni element 300 mm za krovni slivnik , DN125 sa PVC prirubnicom za varenje (toplim vazduhom) sa PVC-folijama. Proizvod tipa HL Hutterer&Lechner HL65P ili slično
HL65F | Nastavni element 300 mm za krovni slivnik, DN125 sa PP prirubnicom za varenje (toplim vazduhom) sa FPO-folijama na bazi PP-a. Proizvod tipa HL Hutterer&Lechner HL65F ili slično
HL65PE | Nastavni element za krovni slivnik 300 mm, DN125 sa PE prirubnicom za varenje (toplim vazduhom) sa FPO-folijama na bazi PE-a,. Proizvod tipa HL Hutterer&Lechner HL65PE ili slično
HL80.3 | Krovni slivnik DN50/75 sa podesivim priključkom (horizontalno-vertikalno), protokom 1,00 l/s, hvatačem lišća i prirubnicom za prihvat odgovarajućeg pribora za spoj sa hidroizolacijom. Proizvod tipa HL Hutterer&Lechner HL80.3 ili slično. Prilikom spajanja na hidroizolaciju potrebno je upotrebiti odgovarajući proizvod za spoj sa hidroizolacijom.
HL80.3H | Krovni slivnik DN50/75 sa podesivim priključkom (horizontalno-vertikalno), protokom 1,00 l/s, hvatačem lišća i fabrički navarenom bitumenskom kragnom Ø420 mm za spajanje sa bitumenskom krovnom hidroizolacijom. Proizvod tipa HL Hutterer&Lechner HL80.3H ili slično.
HL635N | Reviziono i drenažno okno za terase, zelene i šljunčane krovove sa plastičnim okvirom i poklopcem sa vijcima. Za jednostavnu kontrolu i održavanje krovnih odvoda. Podesiva visina od 68 do 200 mm. Klasa nosivosti K3 - max. 300 kg. Proizvod tipa HL Hutterer&Lechner HL635N ili slično.
HL635N.0 | Reviziono i drenažno okno za terase, zelene i šljunčane krovove sa plastičnim okvirom bez poklopca. Za jednostavnu kontrolu i održavanje krovnih odvoda. Podesiva visina od 70 do 200 mm. Može se koristiti u kombinaciji sa plastičnom rešetkom (HL0635N.1), rešetkom od pocinkovanog čelika (HL0635N.2) ili zatvorenim plastičnim poklopcem (HL0635N.3). Proizvod tipa HL Hutterer&Lechner HL635N.0 ili slično.
HL0635N.1 | Plastična rešetka sa vijcima za reviziono i drenažno okno HL635N(.0). Klasa nosivosti K3 - max. 300kg. Proizvod tipa HL Hutterer&Lechner HL0635N.1 ili slično.
HL0635N.2 | Rešetka od pocinkovanog čelika za reviziono i drenažno okno HL635N(.0). Klasa nosivosti L15 ili A15 - max 1,5t. Proizvod tipa HL Hutterer&Lechner HL0635N.2 ili slično.
HL0635N.3 | Zatvoreni plastični poklopac sa vijcima za reviziono i drenažno okno HL635N(.0). Posebno prikladan za retenzione krovove sa zadržavanjem kiše. Klasa nosivosti K3 - max. 300 kg. Proizvod tipa HL Hutterer&Lechner HL0635N.3 ili slično.
HL636N | Nastavni element za reviziono i drenažno okna HL635N(.0). Spajanjem dva ili više elemenata za produženje može se produživati bez granica. Visina jednog produžetka je 150 mm. Proizvod tipa HL Hutterer&Lechner HL636N ili slično.
HL160 | Procedni prsten Ø150 mm za odvodnju vode na spoju krovnog slivnika i nastavnog elementa. Proizvod tipa HL Hutterer&Lechner HL160 ili slično.
HL161 | Procedni prsten Ø150 mm za odvodnju vode na spoju krovnog slivnika vezanog za parnu branu i nastavnog elementa. Proizvod tipa HL Hutterer&Lechner HL161 ili slično.
HL170 | Plitki hvatač lišća za krovne slivnike Ø150mm. Proizvod tipa HL Hutterer&Lechner HL170 ili slično.
HL175 | Hvatač lišća od Inoxa Ø145 mm. Proizvod tipa HL Hutterer&Lechner HL175 ili slično.
HL603/1 | Cevni zatvarač neprijatnih mirisa za vertikalne cevi DN110. Protok 6,00 l/s.Proizvod tipa HL Hutterer&Lechner HL603/1 ili slično.
HL603/5 | Cevni zatvarač neprijatnih mirisa za vertikalne cevi DN160. Protok 6,00 l/s. Proizvod tipa HL Hutterer&Lechner HL603/5 ili slično.

## Sekundarna odvodnja
Proizvod | Opis | Slika
HL62Safe/7 | Krovni sigurnosni slivnik za ravne krovove DN75, vertikalni, sa toplotno izolovanim zidom, visinski podesivim ulivnim elementom od 28-68 mm, hvatačem lišća, hidroizolacionom prirubnicom i INOX steznom garniturom za spajanje sa hidroizolacionim folijama. Proizvod tipa HL Hutterer&Lechner HL62Safe/7 ili slično.
HL62.1Safe/7 | Krovni sigurnosni slivnik za ravne krovove DN75, vertikalni, sa toplotno izolovanim zidom, grejačem za direktno spajanje na 230 V mrežu (10–30 Watt), visinski podesivim ulivnim elementom od 28-68 mm, hvatačem lišća, hidroizolacionom prirubnicom i INOX steznom garniturom za spajanje sa hidroizolacionim folijama. Proizvod tipa HL Hutterer&Lechner HL62.1Safe/7 ili slično.
HL62Safe/1 | Krovni sigurnosni slivnik za ravne krovove DN110, vertikalni, sa toplotno izolovanim zidom, visinski podesivim ulivnim elementom od 28-68 mm, hvatačem lišća, hidroizolacionom prirubnicom i INOX steznom garniturom za spajanje sa hidroizolacionim folijama. Proizvod tipa HL Hutterer&Lechner HL62Safe/1 ili slično.
HL62.1Safe/1 | Krovni sigurnosni slivnik za ravne krovove DN110, vertikalni, sa toplotno izolovanim zidom, grejačem za direktno spajanje na 230 V mrežu (10–30 Watt), visinski podesivim ulivnim elementom od 28-68 mm, hvatačem lišća, hidroizolacionom prirubnicom i INOX steznom garniturom za spajanje sa hidroizolacionim folijama. Proizvod tipa HL Hutterer&Lechner HL62.1Safe/1 ili slično.
HL62Safe/2 | Krovni sigurnosni slivnik za ravne krovove DN125, vertikalni, sa toplotno izolovanim zidom, visinski podesivim ulivnim elementom od 28-68 mm, hvatačem lišća, hidroizolacionom prirubnicom i INOX steznom garniturom za spajanje sa hidroizolacionim folijama. Proizvod tipa HL Hutterer&Lechner HL62Safe/2 ili slično.
HL62.1Safe/2 | Krovni sigurnosni slivnik za ravne krovove DN125, vertikalni, sa toplotno izolovanim zidom, grejačem za direktno spajanje na 230 V mrežu (10–30 Watt), visinski podesivim ulivnim elementom od 28-68 mm, hvatačem lišća, hidroizolacionom prirubnicom i INOX steznom garniturom za spajanje sa hidroizolacionim folijama. Proizvod tipa HL Hutterer&Lechner HL62.1Safe/2 ili slično.
HL62Safe/5 | Krovni sigurnosni slivnik za ravne krovove DN160, vertikalni, sa toplotno izolovanim zidom, visinski podesivim ulivnim elementom od 28-68 mm, hvatačem lišća, hidroizolacionom prirubnicom i INOX steznom garniturom za spajanje sa hidroizolacionim folijama. Proizvod tipa HL Hutterer&Lechner HL62Safe/5 ili slično.
HL62.1Safe/5 | Krovni sigurnosni slivnik za ravne krovove DN160, vertikalni, sa toplotno izolovanim zidom, grejačem za direktno spajanje na 230 V mrežu (10–30 Watt), visinski podesivim ulivnim elementom od 28-68 mm, hvatačem lišća, hidroizolacionom prirubnicom i INOX steznom garniturom za spajanje sa hidroizolacionim folijama. Proizvod tipa HL Hutterer&Lechner HL62.1Safe/5 ili slično.
HL62HSafe/7 | Krovni sigurnosni slivnik za ravne krovove DN75, vertikalni, sa toplotno izolovanim zidom, visinski podesivim ulivnim elementom od 28-68 mm, hvatačem lišća i fabrički navarenom bitumenskom kragnom 500 x 500 mm za spajanje sa bitumenskom krovnom hidroizolacijom. Proizvod tipa HL Hutterer&Lechner HL62HSafe/7 ili slično.
HL62.1HSafe/7 | Krovni sigurnosni slivnik za ravne krovove DN75, vertikalni, sa toplotno izolovanim zidom, grejačem za direktno spajanje na 230 V mrežu (10–30 Watt), visinski podesivim ulivnim elementom od 28-68 mm, hvatačem lišća i fabrički navarenom bitumenskom kragnom 500 x 500 mm za spajanje sa bitumenskom krovnom hidroizolacijom. Proizvod tipa HL Hutterer&Lechner HL62.1HSafe/7 ili slično.
HL62HSafe/1 | Krovni sigurnosni slivnik za ravne krovove DN110, vertikalni, sa toplotno izolovanim zidom, visinski podesivim ulivnim elementom od 28-68 mm, hvatačem lišća i fabrički navarenom bitumenskom kragnom 500 x 500 mm za spajanje sa bitumenskom krovnom hidroizolacijom. Proizvod tipa HL Hutterer&Lechner HL62HSafe/1 ili slično.
HL62.1HSafe/1 | Krovni sigurnosni slivnik za ravne krovove DN110, vertikalni, sa toplotno izolovanim zidom, grejačem za direktno spajanje na 230 V mrežu (10–30 Watt), visinski podesivim ulivnim elementom od 28-68 mm, hvatačem lišća i fabrički navarenom bitumenskom kragnom 500 x 500 mm za spajanje sa bitumenskom krovnom hidroizolacijom. Proizvod tipa HL Hutterer&Lechner HL62.1HSafe/1 ili slično.
HL62HSafe/2 | Krovni sigurnosni slivnik za ravne krovove DN125, vertikalni, sa toplotno izolovanim zidom, visinski podesivim ulivnim elementom od 28-68 mm, hvatačem lišća i fabrički navarenom bitumenskom kragnom 500 x 500 mm za spajanje sa bitumenskom krovnom hidroizolacijom. Proizvod tipa HL Hutterer&Lechner HL62HSafe/2 ili slično.
HL62.1HSafe/2 | Krovni sigurnosni slivnik za ravne krovove DN125, vertikalni, sa toplotno izolovanim zidom, grejačem za direktno spajanje na 230 V mrežu (10–30 Watt), visinski podesivim ulivnim elementom od 28-68 mm, hvatačem lišća i fabrički navarenom bitumenskom kragnom 500 x 500 mm za spajanje sa bitumenskom krovnom hidroizolacijom. Proizvod tipa HL Hutterer&Lechner HL62.1HSafe/2 ili slično.
HL62HSafe/5 | Krovni sigurnosni slivnik za ravne krovove DN160, vertikalni, sa toplotno izolovanim zidom, visinski podesivim ulivnim elementom od 28-68 mm, hvatačem lišća i fabrički navarenom bitumenskom kragnom 500 x 500 mm za spajanje sa bitumenskom krovnom hidroizolacijom. Proizvod tipa HL Hutterer&Lechner HL62HSafe/5 ili slično.
HL62.1HSafe/5 | Krovni sigurnosni slivnik za ravne krovove DN160, vertikalni, sa toplotno izolovanim zidom, grejačem za direktno spajanje na 230 V mrežu (10–30 Watt), visinski podesivim ulivnim elementom od 28-68 mm, hvatačem lišća i fabrički navarenom bitumenskom kragnom 500 x 500 mm za spajanje sa bitumenskom krovnom hidroizolacijom. Proizvod tipa HL Hutterer&Lechner HL62.1HSafe/5 ili slično.
HL62PSafe/7 | Krovni sigurnosni slivnik za ravne krovove DN75, vertikalni, sa toplotno izolovanim zidom, visinski podesivim ulivnim elementom od 28-68 mm, hvatačem lišća i PVC prirubnicom za varenje (toplim vazduhom) sa PVC-folijama. Proizvod tipa HL Hutterer&Lechner HL62PSafe/7 ili slično.
HL62.1PSafe/7 | Krovni sigurnosni slivnik za ravne krovove DN75, vertikalni, sa toplotno izolovanim zidom, grejačem za direktno spajanje na 230 V mrežu (10–30 Watt), visinski podesivim ulivnim elementom od 28-68 mm, hvatačem lišća i PVC prirubnicom za varenje (toplim vazduhom) sa PVC-folijama. Proizvod tipa HL Hutterer&Lechner HL62.1PSafe/7 ili slično.
HL62PSafe/1 | Krovni sigurnosni slivnik za ravne krovove DN110, vertikalni, sa toplotno izolovanim zidom, visinski podesivim ulivnim elementom od 28-68 mm, hvatačem lišća i PVC prirubnicom za varenje (toplim vazduhom) sa PVC-folijama. Proizvod tipa HL Hutterer&Lechner HL62PSafe/1 ili slično.
HL62.1PSafe/1 | Krovni sigurnosni slivnik za ravne krovove DN110, vertikalni, sa toplotno izolovanim zidom, grejačem za direktno spajanje na 230 V mrežu (10–30 Watt), visinski podesivim ulivnim elementom od 28-68 mm, hvatačem lišća i PVC prirubnicom za varenje (toplim vazduhom) sa PVC-folijama. Proizvod tipa HL Hutterer&Lechner HL62.1PSafe/1 ili slično.
HL62PSafe/2 | Krovni sigurnosni slivnik za ravne krovove DN125, vertikalni, sa toplotno izolovanim zidom, visinski podesivim ulivnim elementom od 28-68 mm, hvatačem lišća i PVC prirubnicom za varenje (toplim vazduhom) sa PVC-folijama. Proizvod tipa HL Hutterer&Lechner HL62PSafe/2 ili slično.
HL62.1PSafe/2 | Krovni sigurnosni slivnik za ravne krovove DN125, vertikalni, sa toplotno izolovanim zidom, grejačem za direktno spajanje na 230 V mrežu (10–30 Watt), visinski podesivim ulivnim elementom od 28-68 mm, hvatačem lišća i PVC prirubnicom za varenje (toplim vazduhom) sa PVC-folijama. Proizvod tipa HL Hutterer&Lechner HL62.1PSafe/2 ili slično.
HL62PSafe/5 | Krovni sigurnosni slivnik za ravne krovove DN160, vertikalni, sa toplotno izolovanim zidom, visinski podesivim ulivnim elementom od 28-68 mm, hvatačem lišća i PVC prirubnicom za varenje (toplim vazduhom) sa PVC-folijama. Proizvod tipa HL Hutterer&Lechner HL62PSafe/5 ili slično.
HL62.1PSafe/5 | Krovni sigurnosni slivnik za ravne krovove DN160, vertikalni, sa toplotno izolovanim zidom, grejačem za direktno spajanje na 230 V mrežu (10–30 Watt), visinski podesivim ulivnim elementom od 28-68 mm, hvatačem lišća i PVC prirubnicom za varenje (toplim vazduhom) sa PVC-folijama. Proizvod tipa HL Hutterer&Lechner HL62.1PSafe/5 ili slično.
HL62FSafe/7 | Krovni sigurnosni slivnik za ravne krovove DN75, vertikalni, sa toplotno izolovanim zidom, visinski podesivim ulivnim elementom od 28-68 mm, hvatačem lišća i PP prirubnicom za varenje (toplim vazduhom) sa FPO-folijama na bazi PP-a. Proizvod tipa HL Hutterer&Lechner HL62FSafe/7 ili slično.
HL62.1FSafe/7 | Krovni sigurnosni slivnik za ravne krovove DN75, vertikalni, sa toplotno izolovanim zidom, grejačem za direktno spajanje na 230 V mrežu (10–30 Watt), visinski podesivim ulivnim elementom od 28-68 mm, hvatačem lišća i PP prirubnicom za varenje (toplim vazduhom) sa FPO-folijama na bazi PP-a. Proizvod tipa HL Hutterer&Lechner HL62.1FSafe/7 ili slično.
HL62FSafe/1 | Krovni sigurnosni slivnik za ravne krovove DN110, vertikalni, sa toplotno izolovanim zidom, visinski podesivim ulivnim elementom od 28-68 mm, hvatačem lišća i PP prirubnicom za varenje (toplim vazduhom) sa FPO-folijama na bazi PP-a. Proizvod tipa HL Hutterer&Lechner HL62FSafe/1 ili slično.
HL62.1FSafe/1 | Krovni sigurnosni slivnik za ravne krovove DN110, vertikalni, sa toplotno izolovanim zidom, grejačem za direktno spajanje na 230 V mrežu (10–30 Watt), visinski podesivim ulivnim elementom od 28-68 mm, hvatačem lišća i PP prirubnicom za varenje (toplim vazduhom) sa FPO-folijama na bazi PP-a. Proizvod tipa HL Hutterer&Lechner HL62.1FSafe/1 ili slično.
HL62FSafe/2 | Krovni sigurnosni slivnik za ravne krovove DN125, vertikalni, sa toplotno izolovanim zidom, visinski podesivim ulivnim elementom od 28-68 mm, hvatačem lišća i PP prirubnicom za varenje (toplim vazduhom) sa FPO-folijama na bazi PP-a. Proizvod tipa HL Hutterer&Lechner HL62FSafe/2 ili slično.
HL62.1FSafe/2 | Krovni sigurnosni slivnik za ravne krovove DN125, vertikalni, sa toplotno izolovanim zidom, grejačem za direktno spajanje na 230 V mrežu (10–30 Watt), visinski podesivim ulivnim elementom od 28-68 mm, hvatačem lišća i PP prirubnicom za varenje (toplim vazduhom) sa FPO-folijama na bazi PP-a. Proizvod tipa HL Hutterer&Lechner HL62.1FSafe/2 ili slično.
HL64Safe | Krovni sigurnosni slivnik za ravne krovove DN75/110, horizontalni, sa toplotno izolovanim zidom, visinski podesivim ulivnim elementom od 28-68 mm, hvatačem lišća, hidroizolacionom prirubnicom i INOX steznom garniturom za spajanje sa hidroizolacionim folijama. Proizvod tipa HL Hutterer&Lechner HL64Safe ili slično.
HL64.1Safe | Krovni sigurnosni slivnik za ravne krovove DN75/110, horizontalni, sa toplotno izolovanim zidom, grejačem za direktno spajanje na 230 V mrežu (10–30 Watt), visinski podesivim ulivnim elementom od 28-68 mm, hvatačem lišća, hidroizolacionom prirubnicom i INOX steznom garniturom za spajanje sa hidroizolacionim folijama. Proizvod tipa HL Hutterer&Lechner HL64.1Safe ili slično.
HL64HSafe | Krovni sigurnosni slivnik za ravne krovove DN75/110, horizontalni, sa toplotno izolovanim zidom, visinski podesivim ulivnim elementom od 28-68 mm, hvatačem lišća i fabrički navarenom bitumenskom kragnom 500 x 500 mm za spajanje sa bitumenskom krovnom hidroizolacijom. Proizvod tipa HL Hutterer&Lechner HL64HSafe ili slično.
HL64.1HSafe | Krovni sigurnosni slivnik za ravne krovove DN75/110, horizontalni, sa toplotno izolovanim zidom, grejačem za direktno spajanje na 230 V mrežu (10–30 Watt), visinski podesivim ulivnim elementom od 28-68 mm, hvatačem lišća i fabrički navarenom bitumenskom kragnom 500 x 500 mm za spajanje sa bitumenskom krovnom hidroizolacijom. Proizvod tipa HL Hutterer&Lechner HL64.1HSafe ili slično.
HL64PSafe/7 | Krovni sigurnosni slivnik za ravne krovove DN75, horizontalni, sa toplotno izolovanim zidom, visinski podesivim ulivnim elementom od 28-68 mm, hvatačem lišća i PVC prirubnicom za varenje (toplim vazduhom) sa PVC-folijama. Proizvod tipa HL Hutterer&Lechner HL64PSafe/7 ili slično.
HL64.1PSafe/7 | Krovni sigurnosni slivnik za ravne krovove DN75, horizontalni, sa toplotno izolovanim zidom, grejačem za direktno spajanje na 230 V mrežu (10–30 Watt), visinski podesivim ulivnim elementom od 28-68 mm, hvatačem lišća i PVC prirubnicom za varenje (toplim vazduhom) sa PVC-folijama. Proizvod tipa HL Hutterer&Lechner HL64.1PSafe/7 ili slično.
HL64PSafe/1 | Krovni sigurnosni slivnik za ravne krovove DN110, horizontalni, sa toplotno izolovanim zidom, visinski podesivim ulivnim elementom od 28-68 mm, hvatačem lišća i PVC prirubnicom za varenje (toplim vazduhom) sa PVC-folijama. Proizvod tipa HL Hutterer&Lechner HL64PSafe/1 ili slično.
HL64.1PSafe/1 | Krovni sigurnosni slivnik za ravne krovove DN110, horizontalni, sa toplotno izolovanim zidom, grejačem za direktno spajanje na 230 V mrežu (10–30 Watt), visinski podesivim ulivnim elementom od 28-68 mm, hvatačem lišća i PVC prirubnicom za varenje (toplim vazduhom) sa PVC-folijama. Proizvod tipa HL Hutterer&Lechner HL64.1PSafe/1 ili slično.
HL64FSafe/7 | Krovni sigurnosni slivnik za ravne krovove DN75, horizontalni, sa toplotno izolovanim zidom, visinski podesivim ulivnim elementom od 28-68 mm, hvatačem lišća i PP prirubnicom za varenje (toplim vazduhom) sa FPO-folijama na bazi PP-a. Proizvod tipa HL Hutterer&Lechner HL64FSafe/7 ili slično.
HL64.1FSafe/7 | Krovni sigurnosni slivnik za ravne krovove DN75, horizontalni, sa toplotno izolovanim zidom, grejačem za direktno spajanje na 230 V mrežu (10–30 Watt), visinski podesivim ulivnim elementom od 28-68 mm, hvatačem lišća i PP prirubnicom za varenje (toplim vazduhom) sa FPO-folijama na bazi PP-a. Proizvod tipa HL Hutterer&Lechner HL64.1FSafe/7 ili slično.
HL64FSafe/1 | Krovni sigurnosni slivnik za ravne krovove DN110, horizontalni, sa toplotno izolovanim zidom, visinski podesivim ulivnim elementom od 28-68 mm, hvatačem lišća i PP prirubnicom za varenje (toplim vazduhom) sa FPO-folijama na bazi PP-a. Proizvod tipa HL Hutterer&Lechner HL64FSafe/1 ili slično.
HL64.1FSafe/1 | Krovni sigurnosni slivnik za ravne krovove DN110, horizontalni, sa toplotno izolovanim zidom, grejačem za direktno spajanje na 230 V mrežu (10–30 Watt), visinski podesivim ulivnim elementom od 28-68 mm, hvatačem lišća i PP prirubnicom za varenje (toplim vazduhom) sa FPO-folijama na bazi PP-a. Proizvod tipa HL Hutterer&Lechner HL64.1FSafe/1 ili slično.
HL64HPowerSafe | Krovni sigurnosni slivnik za ravne krovove DN75, horizontalni, sa visinski podesivim ulivnim elementom od 28-68 mm, hvatačem lišća i fabrički navarenom bitumenskom kragnom Ø500 mm za spajanje sa bitumenskom krovnom hidroizolacijom. Proizvod tipa HL Hutterer&Lechner HL64HPowerSafe ili slično.
HL64PPowerSafe | Krovni sigurnosni slivnik za ravne krovove DN75, horizontalni, sa visinski podesivim ulivnim elementom od 28-68 mm, hvatačem lišća i PVC prirubnicom za varenje (toplim vazduhom) sa PVC-folijama. Proizvod tipa HL Hutterer&Lechner HL64PPowerSafe ili slično.
HL64FPowerSafe | Krovni sigurnosni slivnik za ravne krovove DN75, horizontalni, sa visinski podesivim ulivnim elementom od 28-68 mm, hvatačem lišća i PP prirubnicom za varenje (toplim vazduhom) sa FPO-folijama na bazi PP-a. Proizvod tipa HL Hutterer&Lechner HL64FPowerSafe ili slično.
HL062.1Safe | Prelivno ulivni element krovnog slivnika za sigurnosnu (sekundarnu) odvodnju sa krova, visinski podesiv od 28-68 mm, sa hvatačem lišća. Proizvod tipa HL Hutterer&Lechner HL062.1Safe ili slično.

## Balkon i terasa
Proizvod | Opis | Slika
HL80 | Slivnik za balkone i terase DN50/75 sa podesivim priključkom (horizontalno-vertikalno), protokom 0,80 l/s, prirubnicom za prihvat odgovarajućeg pribora za spoj sa hidroizolacijom, suvim zatvaračem neprijatnog mirisa otpornim na smrzavanje, nastavnim okvirom podesivim po visini 12 - 70 mm / 123 x 123 mm sa mogućnošću odvodnje procedne vode sa hidroizolacije, ulivnom INOX rešetkom 115 x 115 mm nosivosti 300 kg. Proizvod tipa HL Hutterer&Lechner HL80 ili slično. Prilikom spajanja na hidroizolaciju potrebno je upotrebiti odgovarajuću hidroizolacionu garnituru za spoj sa hidroizolacijom.
HL80R | Slivnik za balkone i terase DN50/75 sa podesivim priključkom (horizontalno-vertikalno), protokom 0,80 l/s, prirubnicom za prihvat odgovarajućeg pribora za spoj sa hidroizolacijom, suvim zatvaračem neprijatnog mirisa otpornim na smrzavanje, nastavnim okvirom podesivim po visini 20 - 75 mm / Ø133 mm sa mogućnošću odvodnje procedne vode sa hidroizolacije, ulivnom okruglom INOX rešetkom Ø113,5 mm, nosivosti 300 kg. Proizvod tipa HL Hutterer&Lechner HL80R ili slično. Prilikom spajanja na hidroizolaciju potrebno je upotrebiti odgovarajuću hidroizolacionu garnituru za spoj sa hidroizolacijom.
HL80K | Telo slivnika DN50/75 sa podesivim priključkom (horizontalno-vertikalno) i prirubnicom za prihvat odgovarajućeg pribora za spoj sa hidroizolacijom. Proizvod tipa HL Hutterer&Lechner HL80K ili slično. Prilikom spajanja na hidroizolaciju potrebno je upotrebiti odgovarajuću hidroizolacionu garnituru za spoj sa hidroizolacijom.
HL80-3020 | Slivnik za balkone i terase DN50/75 sa podesivim priključkom (horizontalno-vertikalno), protokom 0,80 l/s, prirubnicom za prihvat odgovarajućeg pribora za spoj sa hidroizolacijom, suvim zatvaračem neprijatnog mirisa otpornim na smrzavanje, nastavnim okvirom podesivim po visini 10 - 80 mm / 132 x 132 mm sa mogućnošću odvodnje procedne vode sa hidroizolacije, vidljivim delom sa INOX okvirom i nosačem za umetanje pločice 104 x 104 x 12 mm nosivosti 300 kg. Proizvod tipa HL Hutterer&Lechner HL80-3020 ili slično. Prilikom spajanja na hidroizolaciju potrebno je upotrebiti odgovarajuću hidroizolacionu garnituru za spoj sa hidroizolacijom.
HL80C | Slivnik za balkone i terase DN50/75 sa podesivim priključkom (horizontalno-vertikalno), protokom 0,80 l/s, polimerbetonskom prirubnicom za spajanje sa alternativnim hidroizolacijama, suvim zatvaračem neprijatnog mirisa otpornim na smrzavanje, nastavnim okvirom podesivim po visini 0 - 55 mm / 121 x 121 mm sa mogućnošću odvodnje procedne vode sa hidroizolacije, ulivnom INOX rešetkom 115 x 115 mm nosivosti 300 kg. Proizvod tipa HL Hutterer&Lechner HL80C ili slično.
HL80CR | Slivnik za balkone i terase DN50/75 sa podesivim priključkom (horizontalno-vertikalno), protokom 0,80 l/s, polimerbetonskom prirubnicom za spajanje sa alternativnim hidroizolacijama, suvim zatvaračem neprijatnog mirisa otpornim na smrzavanje, nastavnim okvirom podesivim po visini 5 - 55 mm / Ø133 mm sa mogućnošću odvodnje procedne vode sa hidroizolacije, ulivnom okruglom INOX rešetkom Ø112 mm nosivosti 300 kg. Proizvod tipa HL Hutterer&Lechner HL80CR ili slično.
HL80H | Slivnik za balkone i terase DN50/75 sa podesivim priključkom (horizontalno-vertikalno), protokom 0,80 l/s, fabrički navarenom bitumenskom kragnom Ø420 mm za spajanje sa bitumenskom hidroizolacijom, suvim zatvaračem neprijatnog mirisa otpornim na smrzavanje, nastavnim okvirom podesivim po visini 12 - 70 mm / 123 x 123 mm sa mogućnošću odvodnje procedne vode sa hidroizolacije, ulivnom INOX rešetkom 115 x 115 mm nosivosti 300 kg. Proizvod tipa HL Hutterer&Lechner HL80H ili slično.
HL80HR | Slivnik za balkone i terase DN50/75 sa podesivim priključkom (horizontalno-vertikalno), protokom 0,80 l/s, fabrički navarenom bitumenskom kragnom Ø420 mm za spajanje sa bitumenskom hidroizolacijom, suvim zatvaračem neprijatnog mirisa otpornim na smrzavanje, nastavnim okvirom podesivim po visini 20 - 70 mm / Ø133 mm sa mogućnošću odvodnje procedne vode sa hidroizolacije, ulivnom okruglom INOX rešetkom Ø113,5 mm nosivosti 300 kg. Proizvod tipa HL Hutterer&Lechner HL80HR ili slično.
HL80HK | Telo slivnika DN50/75 sa podesivim priključkom (horizontalno-vertikalno) i fabrički navarenom bitumenskom kragnom Ø420 mm za spajanje sa bitumenskom hidroizolacijom. Proizvod tipa HL Hutterer&Lechner HL80HK ili slično.
HL81G | Slivnik za balkone i terase DN50/75 sa podesivim priključkom (horizontalno-vertikalno), protokom 0,80 l/s, prirubnicom za prihvat odgovarajućeg pribora za spoj sa hidroizolacijom, suvim zatvaračem neprijatnog mirisa otpornim na smrzavanje, plastičnim nastavkom podesivim po visini 30 - 75 mm sa mogućnošću odvodnje procedne vode sa hidroizolacije, liveno gvozdenim okvirom 150 x 150 mm i - rešetkom 137 x 137 mm nosivosti 1.500 kg. Proizvod tipa HL Hutterer&Lechner HL81G ili slično. Prilikom spajanja na hidroizolaciju potrebno je upotrebiti odgovarajuću hidroizolacionu garnituru za spoj sa hidroizolacijom.
HL81GH | Slivnik za balkone i terase DN50/75 sa podesivim priključkom (horizontalno-vertikalno), protokom 0,80 l/s, fabrički navarenom bitumenskom kragnom Ø420 mm za spajanje sa bitumenskom hidroizolacijom, suvim zatvaračem neprijatnog mirisa otpornim na smrzavanje, plastičnim nastavkom podesivim po visini 30 - 70 mm sa mogućnošću odvodnje procedne vode sa hidroizolacije, liveno gvozdenim okvirom 150 x 150 mm i - rešetkom 137 x 137 mm nosivosti 1.500 kg. Proizvod tipa HL Hutterer&Lechner HL81GH ili slično.
HL90 | Slivnik za balkone i terase od PP, DN40/50 horizontalni, ugradbene visine 57 mm, sa protokom 0,56 l/s, prirubnicom za prihvat odgovarajućeg pribora za spoj sa hidroizolacijom, hvatačem nečistoća, nastavnim okvirom podesivim po visini 12 - 70 mm / 123 x 123 mm sa mogućnošću odvodnje procedne vode sa hidroizolacije, ulivnom INOX rešetkom 115 x 115 mm nosivosti 300 kg. Proizvod tipa HL Hutterer&Lechner HL90 ili slično. Prilikom spajanja na hidroizolaciju potrebno je upotrebiti odgovarajuću hidroizolacionu garnituru za spoj sa hidroizolacijom.
HL90-3020 | Slivnik za balkone i terase od PP, DN40/50 horizontalni, ugradbene visine 89 mm, sa protokom 0,56 l/s, prirubnicom za prihvat odgovarajućeg pribora za spoj sa hidroizolacijom, hvatačem nečistoća, nastavnim okvirom podesivim po visini 10 - 80 mm / 132 x 132 mm sa mogućnošću odvodnje procedne vode sa hidroizolacije, vidljivim delom sa INOX okvirom i nosačem za umetanje pločice 104 x 104 x 12 mm nosivosti 300 kg. Proizvod tipa HL Hutterer&Lechner HL90-3020 ili slično. Prilikom spajanja na hidroizolaciju potrebno je upotrebiti odgovarajuću hidroizolacionu garnituru za spoj sa hidroizolacijom.
HL90.2 | Slivnik za balkone i terase od PP, DN40/50 horizontalni, ugradbene visine 57 mm, sa protokom 0,50 l/s, prirubnicom za prihvat odgovarajućeg pribora za spoj sa hidroizolacijom, suvim zatvaračem neprijatnog mirisa otpornim na smrzavanje, nastavnim okvirom podesivim po visini 12 - 70 mm / 123 x 123 mm sa mogućnošću odvodnje procedne vode sa hidroizolacije, ulivnom INOX rešetkom 115 x 115 mm nosivosti 300 kg. Proizvod tipa HL Hutterer&Lechner HL90.2 ili slično. Prilikom spajanja na hidroizolaciju potrebno je upotrebiti odgovarajuću hidroizolacionu garnituru za spoj sa hidroizolacijom.
HL90.2-3020 | Slivnik za balkone i terase od PP, DN40/50 horizontalni, ugradbene visine 89 mm, sa protokom 0,50 l/s, prirubnicom za prihvat odgovarajućeg pribora za spoj sa hidroizolacijom, suvim zatvaračem neprijatnog mirisa otpornim na smrzavanje, nastavnim okvirom podesivim po visini 10 - 80 mm / 132 x 132 mm sa mogućnošću odvodnje procedne vode sa hidroizolacije, vidljivim delom sa INOX okvirom i nosačem za umetanje pločice 104 x 104 x 12 mm nosivosti 300 kg. Proizvod tipa HL Hutterer&Lechner HL90.2-3020 ili slično. Prilikom spajanja na hidroizolaciju potrebno je upotrebiti odgovarajuću hidroizolacionu garnituru za spoj sa hidroizolacijom.
HL90K | Telo slivnika za balkone i terase od PP, DN40/50 horizontalno, ugradbene visine 57 mm, sa prirubnicom za prihvat odgovarajućeg pribora za spoj sa hidroizolacijom. Proizvod tipa HL Hutterer&Lechner HL90K ili slično. Prilikom spajanja na hidroizolaciju potrebno je upotrebiti odgovarajuću hidroizolacionu garnituru za spoj sa hidroizolacijom.
HL90KH | Telo slivnika za balkone i terase od PP, DN40/50 horizontalno, ugradbene visine 60 mm, sa protokom 0,60 l/s, fabrički navarenom bitumenskom kragnom Ø420 mm za spajanje sa bitumenskom hidroizolacijom i plitkim hvatačem lišća. Proizvod tipa HL Hutterer&Lechner HL90KH ili slično.
HL5100T | Slivnik za balkone i terase DN75 horizontalni, sa protokom 2,50 l/s, prirubnicom za prihvat odgovarajućeg pribora za spoj sa hidroizolacijom, suvim zatvaračem neprijatnog mirisa otpornim na smrzavanje, nastavnim okvirom podesivim po visini 8 - 80 mm / 145 x 145 mm sa mogućnošću odvodnje procedne vode sa hidroizolacije, ulivnom INOX rešetkom 138 x 138 mm nosivosti 300 kg. Proizvod tipa HL Hutterer&Lechner HL5100T ili slično. Prilikom spajanja na hidroizolaciju potrebno je upotrebiti odgovarajuću hidroizolacionu garnituru za spoj sa hidroizolacijom.
HL5100TK | Telo slivnika za balkone i terase DN75 horizontalni izlaz, sa prirubnicom za prihvat odgovarajućeg pribora za spoj sa hidroizolacijom. Proizvod tipa HL Hutterer&Lechner HL5100TK ili slično. Prilikom spajanja na hidroizolaciju potrebno je upotrebiti odgovarajuću hidroizolacionu garnituru za spoj sa hidroizolacijom.
HL5100TG | Slivnik za balkone i terase DN75 horizontalni, sa protokom 2,90 l/s, prirubnicom za prihvat odgovarajućeg pribora za spoj sa hidroizolacijom, suvim zatvaračem neprijatnog mirisa otpornim na smrzavanje, nastavnim liveno gvozdenim okvirom 190 x 190 mm podesivim po visini 45 - 80 mm, sa mogućnošću odvodnje procedne vode sa hidroizolacije, ulivnom liveno gvozdenom rešetkom 175 x 175 mm nosivosti 12,5 t. Proizvod tipa HL Hutterer&Lechner HL5100TG ili slično. Prilikom spajanja na hidroizolaciju potrebno je upotrebiti odgovarajuću hidroizolacionu garnituru za spoj sa hidroizolacijom.
HL5100TH | Slivnik za balkone i terase DN75 horizontalni, sa protokom 2,50 l/s, fabrički navarenom bitumenskom kragnom 500 x 500 mm za spajanje sa bitumenskom hidroizolacijom, suvim zatvaračem neprijatnog mirisa otpornim na smrzavanje, nastavnim okvirom podesivim po visini 12 - 75 mm / 145 x 145 mm sa mogućnošću odvodnje procedne vode sa hidroizolacije, ulivnom INOX rešetkom 138 x 138 mm nosivosti 300 kg. Proizvod tipa HL Hutterer&Lechner HL5100TH ili slično.
HL5100THK | Telo slivnika za balkone i terase DN75 horizontalni izlaz, sa fabrički navarenom bitumenskom kragnom 500 x 500 mm za spajanje sa bitumenskom hidroizolacijom. Proizvod tipa HL Hutterer&Lechner HL5100THK ili slično.
HL5100THG | Slivnik za balkone i terase DN75 horizontalni, sa protokom 2,90 l/s, fabrički navarenom bitumenskom kragnom 500 x 500 mm za spajanje sa bitumenskom hidroizolacijom, suvim zatvaračem neprijatnog mirisa otpornim na smrzavanje, nastavnim liveno gvozdenim okvirom 190 x 190 mm podesivim po visini 45 - 75 mm, sa mogućnošću odvodnje procedne vode sa hidroizolacije, ulivnom liveno gvozdenom rešetkom 175 x 175 mm nosivosti 12,5 t. Proizvod tipa HL Hutterer&Lechner HL5100THG ili slično.
HL510NKH | Telo slivnika za balkone i terase od PE otporan na temperaturu do 85°C, DN40/50 horizontalni, ugradbene visine 83 mm, sa protokom 0,70 l/s, fabrički navarenom bitumenskom kragnom Ø420 mm za spajanje sa bitumenskom hidroizolacijom i plitkim hvatačem lišća. Proizvod tipa HL Hutterer&Lechner HL510NKH ili slično.
HL310N.2 | Slivnik za balkone i terase od PP-a, DN50/75/110 vertikalni, sa protokom 0,90 l/s, prirubnicom za prihvat odgovarajućeg pribora za spoj sa hidroizolacijom, suvim zatvaračem neprijatnog mirisa otpornim na smrzavanje, nastavnim okvirom podesivim po visini 12 - 70 mm / 123 x 123 mm sa mogućnošću odvodnje procedne vode sa hidroizolacije, ulivnom INOX rešetkom 115 x 115 mm nosivosti 300 kg. Proizvod tipa HL Hutterer&Lechner HL310N.2 ili slično. Prilikom spajanja na hidroizolaciju potrebno je upotrebiti odgovarajuću hidroizolacionu garnituru za spoj sa hidroizolacijom.
HL310N.2-3020 | Slivnik za balkone i terase, DN50/75/110 vertikalni, sa protokom 0,90 l/s, prirubnicom za prihvat odgovarajućeg pribora za spoj sa hidroizolacijom, suvim zatvaračem neprijatnog mirisa otpornim na smrzavanje, nastavnim okvirom podesivim po visini 10 - 80 mm / 132 x 132 mm sa mogućnošću odvodnje procedne vode sa hidroizolacije, vidljivim delom sa INOX okvirom i nosačem za umetanje pločice 104 x 104 x 12 mm nosivosti 300 kg. Proizvod tipa HL Hutterer&Lechner HL310N.2-3020 ili slično. Prilikom spajanja na hidroizolaciju potrebno je upotrebiti odgovarajuću hidroizolacionu garnituru za spoj sa hidroizolacijom.
HL3100T | Slivnik za balkone i terase DN75/110 vertikalni, sa protokom 2,00 l/s, prirubnicom za prihvat odgovarajućeg pribora za spoj sa hidroizolacijom, suvim zatvaračem neprijatnog mirisa otpornim na smrzavanje, nastavnim okvirom podesivim po visini 8 - 80 mm / 145 x 145 mm sa mogućnošću odvodnje procedne vode sa hidroizolacije, ulivnom INOX rešetkom 138 x 138 mm nosivosti 300 kg. Proizvod tipa HL Hutterer&Lechner HL3100T ili slično. Prilikom spajanja na hidroizolaciju potrebno je upotrebiti odgovarajuću hidroizolacionu garnituru za spoj sa hidroizolacijom.
HL3100TK | Telo slivnika za balkone i terase DN75/110 vertikalni izlaz, sa prirubnicom za prihvat odgovarajućeg pribora za spoj sa hidroizolacijom. Proizvod tipa HL Hutterer&Lechner HL3100TK ili slično. Prilikom spajanja na hidroizolaciju potrebno je upotrebiti odgovarajuću hidroizolacionu garnituru za spoj sa hidroizolacijom.
HL3100TG | Slivnik za balkone i terase DN75/110 vertikalni, sa protokom DN75=2,55 l/s; DN110=2,2 l/s, prirubnicom za prihvat odgovarajućeg pribora za spoj sa hidroizolacijom, suvim zatvaračem neprijatnog mirisa otpornim na smrzavanje, nastavnim liveno gvozdenim okvirom 190 x 190 mm podesivim po visini 45 - 80 mm, sa mogućnošću odvodnje procedne vode sa hidroizolacije, ulivnom liveno gvozdenom rešetkom 175 x 175 mm nosivosti 12,5 t. Proizvod tipa HL Hutterer&Lechner HL3100TG ili slično. Prilikom spajanja na hidroizolaciju potrebno je upotrebiti odgovarajuću hidroizolacionu garnituru za spoj sa hidroizolacijom.
HL3100TH | Slivnik za balkone i terase DN75/110 vertikalni, sa protokom 2,00 l/s, fabrički navarenom bitumenskom kragnom 500 x 500 mm za spajanje sa bitumenskom hidroizolacijom, suvim zatvaračem neprijatnog mirisa otpornim na smrzavanje, nastavnim okvirom podesivim po visini 12 - 75 mm / 145 x 145 mm sa mogućnošću odvodnje procedne vode sa hidroizolacije, ulivnom INOX rešetkom 138 x 138 mm nosivosti 300 kg. Proizvod tipa HL Hutterer&Lechner HL3100TH ili slično.
HL3100THK | Telo slivnika za balkone i terase DN75/110 vertikalni izlaz, sa fabrički navarenom bitumenskom kragnom 500 x 500 mm za spajanje sa bitumenskom hidroizolacijom. Proizvod tipa HL Hutterer&Lechner HL3100THK ili slično.
HL3100THG | Slivnik za balkone i terase DN75/110 vertikalni, sa protokom DN75=2,55 l/s; DN110=2,2 l/s, fabrički navarenom bitumenskom kragnom 500 x 500 mm za spajanje sa bitumenskom hidroizolacijom, suvim zatvaračem neprijatnog mirisa otpornim na smrzavanje, nastavnim liveno gvozdenim okvirom 190 x 190 mm podesivim po visini 45 - 75 mm, sa mogućnošću odvodnje procedne vode sa hidroizolacije, ulivnom liveno gvozdenom rešetkom 175 x 175 mm nosivosti 12,5 t. Proizvod tipa HL Hutterer&Lechner HL3100THG ili slično.
HL310K | Telo slivnika za balkone i terase od PP-a, DN50/75/110 vertikalni, sa prirubnicom za prihvat odgovarajućeg pribora za spoj sa hidroizolacijom. Proizvod tipa HL Hutterer&Lechner HL310K ili slično. Prilikom spajanja na hidroizolaciju potrebno je upotrebiti odgovarajuću hidroizolacionu garnituru za spoj sa hidroizolacijom.
HL310KH | Telo slivnika za balkone i terase od PP-a, DN50/75/110 vertikalni, sa protokom 1,25 l/s, fabrički navarenom bitumenskom kragnom za spajanje sa bitumenskom hidroizolacijom i plitkim hvatačem lišća. Proizvod tipa HL Hutterer&Lechner HL310KH ili slično.
HL92 | Slivnik za balkone i terase od PE otporan na temperaturu do 85°C, DN40 vertikalni, sa protokom 0,50 l/s, prirubnicom za prihvat odgovarajućeg pribora za spoj sa hidroizolacijom, hvatačem nečistoća, nastavnim okvirom podesivim po visini 12 - 38 mm / 100 x 100 mm sa mogućnošću odvodnje procedne vode sa hidroizolacije, ulivnom INOX rešetkom 94 x 94 mm nosivosti 300 kg. Proizvod tipa HL Hutterer&Lechner HL92 ili slično. Prilikom spajanja na hidroizolaciju potrebno je upotrebiti odgovarajuću hidroizolacionu garnituru za spoj sa hidroizolacijom.
HL080.8E | Hvatač lišća za slivnike za neprohodne spoljne površine Ø110 mm, visine 90 mm. Proizvod tipa HL Hutterer&Lechner HL080.8E ili slično.
HL157 | Hvatač lišća za slivnike za neprohodne spoljne površine Ø146 mm, visine 76 mm. Proizvod tipa HL Hutterer&Lechner HL157 ili slično.
HL150 | Procedni prsten Ø146 mm za odvodnju vode na spoju slivnika i nastavnog elementa. Proizvod tipa HL Hutterer&Lechner HL150 ili slično.
HL151 | Hvatač lišća plitki za slivnike za ugradnju ispod ploča Ø146 mm. Proizvod tipa HL Hutterer&Lechner HL151 ili slično.
HL152 | Toplotna izolacija od EPS-a za horizontalni slivnik tipa HL5100T. Proizvod tipa HL Hutterer&Lechner HL152 ili slično.
HL153 | Toplotna izolacija od EPS-a za vertikalni slivnik tipa HL3100T. Proizvod tipa HL Hutterer&Lechner HL153 ili slično.
HL154 | Grejač za balkonske i terasne slivnike serije HL3100T i HL5100T za direktno spajanje na 230 V mrežu (40W/m 230 V; ~12–14 W) . Proizvod tipa HL Hutterer&Lechner HL154 ili slično.
HL155 | Toplotna izolacija od EPS-a za horizontalni slivnik tipa HL5100T sa integrisanim grejačem za direktno spajanje na 230 V mrežu (40W/m 230 V; ~12–14 W grejač) . Proizvod tipa HL Hutterer&Lechner HL155 ili slično.
HL156 | Toplotna izolacija od EPS-a za vertikalni slivnik tipa HL3100T sa integrisanim grejačemza direktno spajanje na 230 V mrežu (40W/m 230 V; ~12–14 W grejač) . Proizvod tipa HL Hutterer&Lechner HL156 ili slično.
HL180 | Procedni prsten Ø110 mm za odvodnju vode na spoju slivnika i nastavnog elementa. Proizvod tipa HL Hutterer&Lechner HL180 ili slično.
HL181 | Hvatač lišća plitki za slivnike za ugradnju ispod ploča Ø110 mm. Proizvod tipa HL Hutterer&Lechner HL181 ili slično.
HL82 | Grejača garnitura sastavljena od grejnog kabla 18 W / 230 V, samolepljive folije i izolacije. Proizvod tipa HL Hutterer&Lechner HL82 ili slično.
HL619 | Platne se za fiksiranje spoja između slivnika i nastavka. Proizvod tipa HL Hutterer&Lechner HL619 ili slično.
HL080.4E | Suvi zatvarač neprijatnih mirisa za slivnik HL80. Proizvod tipa HL Hutterer&Lechner HL080.4E ili slično.
HL090.4E | Suvi zatvarač neprijatnog mirisa otporan na smrzavanje za slivnike serije HL90, HL310... Proizvod tipa HL Hutterer&Lechner HL090.4E ili slično.
HL090.4EKK | Suvi zatvarač neprijatnog mirisa otporan na smrzavanje za slivnike serije HL90, HL310…sistem klik-klak. Proizvod tipa HL Hutterer&Lechner HL090.4EKK ili slično.
HL05100.4E | Suvi zatvarač neprijatnog mirisa otporan na smrzavanje za slivnike serije HL5100T, HL3100T... Proizvod tipa HL Hutterer&Lechner HL05100.4E ili slično.
HL39D | Ulivni nastavak Ø110 mm visine 114 mm, podesiv po visini, sa PP okvirom za rešetku 150 x 150 mm, ulivnom PP rešetkom sa priključkom za kišnu vertikalu DN50/75. Proizvod tipa HL Hutterer&Lechner HL39D ili slično.

## Atika
Proizvod | Opis | Slika
HL68H.0/50 | Atika slivnik sa fabrički navarenom bitumenskom kragnom za spajanje sa bitumenskim hidroizolacijama, priključnom cevi DN50, protoka 0,48 l/s (slobodan izliv sa 35 mm vodenog stuba). Proizvod tipa HL Hutterer&Lechner HL68H.0/50 ili slično.
HL68H.0/75 | Atika slivnik sa fabrički navarenom bitumenskom kragnom za spajanje sa bitumenskim hidroizolacijama, priključnom cevi DN75, protoka 0,72 l/s (slobodan izliv sa 35 mm vodenog stuba). Proizvod tipa HL Hutterer&Lechner HL68H.0/75 ili slično.
HL68H.0/110 | Atika slivnik sa fabrički navarenom bitumenskom kragnom za spajanje sa bitumenskim hidroizolacijama, priključnom cevi DN110, protoka 0,8 l/s (slobodan izliv sa 35 mm vodenog stuba). Proizvod tipa HL Hutterer&Lechner HL68H.0/110 ili slično.
HL68F.0/50 | Atika slivnik sa PP prirubnicom za varenje (toplim vazduhom) sa FPO folijama na bazi PP-a, priključnom cevi DN50, protoka 0,48 l/s (slobodan izliv sa 35 mm vodenog stuba). Proizvod tipa HL Hutterer&Lechner HL68F.0/50 ili slično.
HL68F.0/75 | Atika slivnik sa PP prirubnicom za varenje (toplim vazduhom) sa FPO folijama na bazi PP-a, priključnom cevi DN75, protoka 0,72 l/s (slobodan izliv sa 35 mm vodenog stuba). Proizvod tipa HL Hutterer&Lechner HL68F.0/75 ili slično.
HL68F.0/110 | Atika slivnik sa PP prirubnicom za varenje (toplim vazduhom) sa FPO folijama na bazi PP-a, priključnom cevi DN110, protoka 0,8 l/s (slobodan izliv sa 35 mm vodenog stuba). Proizvod tipa HL Hutterer&Lechner HL68F.0/110 ili slično.
HL68P.0/50 | Atika slivnik sa PVC prirubnicom za varenje (toplim vazduhom) sa PVC folijama, priključnom cevi DN50, protoka 0,48 l/s (slobodan izliv sa 35 mm vodenog stuba). Proizvod tipa HL Hutterer&Lechner HL68P.0/50 ili slično.
HL68P.0/75 | Atika slivnik sa PVC prirubnicom za varenje (toplim vazduhom) sa PVC folijama, priključnom cevi DN75, protoka 0,72 l/s (slobodan izliv sa 35 mm vodenog stuba). Proizvod tipa HL Hutterer&Lechner HL68P.0/75 ili slično.
HL68P.0/110 | Atika slivnik sa PVC prirubnicom za varenje (toplim vazduhom) sa PVC folijama, priključnom cevi DN110, protoka 0,8 l/s (slobodan izliv sa 35 mm vodenog stuba). Proizvod tipa HL Hutterer&Lechner HL68P.0/110 ili slično.
HL068.1E | Hvatač lišća od PP-a za atika slivnike serije HL68. Proizvod tipa HL Hutterer&Lechner HL068.1E ili slično.
HL068.1Safe | Hvatač lišća od PP-a za atika slivnike serije HL68 sa integrisanom 35 mm visokom pregradom za odvodnju sekundarne vode (sigurnosna odvodnja). Proizvod tipa HL Hutterer&Lechner HL068.1Safe ili slično.
HL163 | Odvodni element od PP-a za atika slivnike serije HL68 za odvodnju vode sa hidroizolacije. Proizvod tipa HL Hutterer&Lechner HL163 ili slično.
HL163Safe | Odvodni element od PP-a za atika slivnike serije HL68 za odvodnju vode sa hidroizolacije sa integrisanom 35 mm visokom pregradom za odvodnju sekundarne vode (sigurnosna odvodnja). Proizvod tipa HL Hutterer&Lechner HL163Safe ili slično.
HL164 | Ulivni element od PP-a sa zaptivkom za atika slivnike serije HL68. Proizvod tipa HL Hutterer&Lechner HL164 ili slično.
HL163.1 | Procedni prsten za odvodnju kondenzata sa parne brane na spoju atika slivnika i ulivniog elementa (HL164). Proizvod tipa HL Hutterer&Lechner HL163.1 ili slično.

## Pod
Proizvod | Opis | Slika
HL80.1 | Podni slivnik DN50/75 sa podesivim priključkom (horizontalno-vertikalno), protokom 0,50 l/s, prirubnicom za prihvat odgovarajućeg pribora za spoj sa hidroizolacijom, mokrim zatvaračem neprijantog mirisa, nastavnim okvirom podesivim po visini 12 - 70 mm / 123 x 123 mm sa mogućnošću odvodnje procedne vode sa hidroizolacije, ulivnom INOX rešetkom 115 x 115 mm nosivosti 300 kg. Proizvod tipa HL Hutterer&Lechner HL80.1 ili slično. Prilikom spajanja na hidroizolaciju potrebno je upotrebiti odgovarajuću hidroizolacionu garnituru.
HL80.1C | Podni slivnik DN50/75 sa podesivim priključkom (horizontalno-vertikalno), protokom 0,50 l/s, polimerbetonskom prirubnicom za spajanje sa alternativnim hidroizolacijama, mokrim zatvaračem neprijantog mirisa, nastavnim okvirom podesivim po visini 0 - 55 mm / 121 x 121 mm sa mogućnošću odvodnje procedne vode sa hidroizolacije, ulivnom INOX rešetkom 115 x 115 mm nosivosti 300 kg. Proizvod tipa HL Hutterer&Lechner HL80.1C ili slično.
HL80.1CR | Podni slivnik DN50/75 sa podesivim priključkom (horizontalno-vertikalno), protokom 0,50 l/s, polimerbetonskom prirubnicom za spajanje sa alternativnim hidroizolacijama, mokrim zatvaračem neprijantog mirisa, nastavnim okvirom podesivim po visini 5 - 55 mm / Ø133 mm sa mogućnošću odvodnje procedne vode sa hidroizolacije, ulivnom okruglom INOX rešetkom Ø112 mm nosivosti 300 kg. Proizvod tipa HL Hutterer&Lechner HL80.1CR ili slično.
HL80.1H | Podni slivnik DN50/75 sa podesivim priključkom (horizontalno-vertikalno), protokom 0,50 l/s, fabrički navarenom bitumenskom kragnom Ø420 mm za spajanje sa bitumenskom hidroizolacijom, mokrim zatvaračem neprijantog mirisa, nastavnim okvirom podesivim po visini 12 - 70 mm / 123 x 123 mm sa mogućnošću odvodnje procedne vode sa hidroizolacije, ulivnom INOX rešetkom 115 x 115 mm nosivosti 300 kg. Proizvod tipa HL Hutterer&Lechner HL80.1H ili slično.
HL80.1HR | Podni slivnik DN50/75 sa podesivim priključkom (horizontalno-vertikalno), protokom 0,50 l/s, fabrički navarenom bitumenskom kragnom Ø420 mm za spajanje sa bitumenskom hidroizolacijom, mokrim zatvaračem neprijantog mirisa, nastavnim okvirom podesivim po visini 20 - 70 mm / Ø133 mm sa mogućnošću odvodnje procedne vode sa hidroizolacije, ulivnom okruglom INOX rešetkom Ø113,5 mm, nosivosti 300 kg. Proizvod tipa HL Hutterer&Lechner HL80.1HR ili slično.
HL80.1R | Podni slivnik DN50/75 sa podesivim priključkom (horizontalno-vertikalno), protokom 0,50 l/s, prirubnicom za prihvat odgovarajućeg pribora za spoj sa hidroizolacijom, mokrim zatvaračem neprijantog mirisa, okruglim nastavnim okvirom podesivim po visini 20 - 75 mm / Ø133 mm sa mogućnošću odvodnje procedne vode sa hidroizolacije, ulivnom INOX poklopcem Ø112 mm nosivosti 300 kg. Proizvod tipa HL Hutterer&Lechner HL80.1R ili slično. Prilikom spajanja na hidroizolaciju potrebno je upotrebiti odgovarajuću hidroizolacionu garnituru.
HL80.2 | Podni slivnik DN50/75 sa podesivim priključkom (horizontalno-vertikalno), protokom 0,50 l/s, prirubnicom za prihvat odgovarajućeg pribora za spoj sa hidroizolacijom, mokrim zatvaračem neprijantog mirisa, nastavnim okvirom podesivim po visini 12 - 75 mm / 100 x 100 mm sa mogućnošću odvodnje procedne vode sa hidroizolacije, plastičnom pločom prelvnog ventila 94 x 94 mm nosivosti 300 kg i prelivnom cevi 100 mm dužine. Proizvod tipa HL Hutterer&Lechner HL80.2 ili slično. Prilikom spajanja na hidroizolaciju potrebno je upotrebiti odgovarajuću hidroizolacionu garnituru.
HL80.2H | Podni slivnik DN50/75 sa podesivim priključkom (horizontalno-vertikalno), protokom 0,50 l/s, fabrički navarenom bitumenskom kragnom Ø420 mm za spajanje sa bitumenskom hidroizolacijom, mokrim zatvaračem neprijantog mirisa, nastavnim okvirom podesivim po visini 12 - 70 mm / 100 x 100 mm sa mogućnošću odvodnje procedne vode sa hidroizolacije, plastičnom pločom prelivnog ventila 94 x 94 mm, nosivosti 300 kg i prelivnom cevi 100 mm dužine. Proizvod tipa HL Hutterer&Lechner HL80.2H ili slično.
HL81.1G | Podni slivnik DN50/75 sa podesivim priključkom (horizontalno-vertikalno), protokom 0,50 l/s, prirubnicom za prihvat odgovarajućeg pribora za spoj sa hidroizolacijom, mokrim zatvaračem neprijantog mirisa, plastičnim nastavkom podesivim po visini 30 - 75 mm sa mogućnošću odvodnje procedne vode sa hidroizolacije, liveno gvozdenim okvirom 150 x 150 mm i - rešetkom 137 x 137 mm nosivosti 1.500 kg. Proizvod tipa HL Hutterer&Lechner HL81.1G ili slično. Prilikom spajanja na hidroizolaciju potrebno je upotrebiti odgovarajuću hidroizolacionu garnituru.
HL81.1GH | Podni slivnik DN50/75 sa podesivim priključkom (horizontalno-vertikalno), protokom 0,50 l/s, fabrički navarenom bitumenskom kragnom Ø420 mm za spajanje sa bitumenskom hidroizolacijom, mokrim zatvaračem neprijantog mirisa, plastičnim nastavkom podesivim po visini 30 - 70 mm sa mogućnošću odvodnje procedne vode sa hidroizolacije, liveno gvozdenim okvirom 150 x 150 mm i - rešetkom 137 x 137 mm nosivosti 1.500 kg. Proizvod tipa HL Hutterer&Lechner HL81.1GH ili slično.
HL300 | Podni slivnik DN50 horizontalni sa bočnim priključkom DN40/50, protokom 0,50 l/s, prirubnicom za prihvat odgovarajućeg pribora za spoj sa hidroizolacijom, mokrim zatvaračem neprijantog mirisa sa nepovratnim ventilom, nastavnim okvirom podesivim po visini 12 - 70 mm / 123 x 123 mm sa mogućnošću odvodnje procedne vode sa hidroizolacije, ulivnom INOX rešetkom 115 x 115 mm nosivosti 300 kg. Proizvod tipa HL Hutterer&Lechner HL300 ili slično. Prilikom spajanja na hidroizolaciju potrebno je upotrebiti odgovarajuću hidroizolacionu garnituru.
HL300-3020 | Podni slivnik DN50 horizontalni sa bočnim priključkom DN40/50, protokom 0,50 l/s, prirubnicom za prihvat odgovarajućeg pribora za spoj sa hidroizolacijom, mokrim zatvaračem neprijantog mirisa sa nepovratnim ventilom, nastavnim okvirom podesivim po visini 10 - 80 mm / 132 x 132 mm sa mogućnošću odvodnje procedne vode sa hidroizolacije, vidljivim delom sa INOX okvirom i nosačem za umetanje pločice 104 x 104 x 12 mm nosivosti 300 kg. Proizvod tipa HL Hutterer&Lechner HL300-3020 ili slično. Prilikom spajanja na hidroizolaciju potrebno je upotrebiti odgovarajuću hidroizolacionu garnituru.
HL300G | Podni slivnik DN50 horizontalni sa bočnim priključkom DN40/50, protokom 0,50 l/s, prirubnicom za prihvat odgovarajućeg pribora za spoj sa hidroizolacijom, mokrim zatvaračem neprijantog mirisa sa nepovratnim ventilom, plastičnim nastavkom podesivim po visini 35 - 75 mm sa mogućnošću odvodnje procedne vode sa hidroizolacije, liveno gvozdenim okvirom 150 x 150 mm i - rešetkom 137 x 137 mm nosivosti 1.500 kg. Proizvod tipa HL Hutterer&Lechner HL300G ili slično. Prilikom spajanja na hidroizolaciju potrebno je upotrebiti odgovarajuću hidroizolacionu garnituru.
HL300R | Podni slivnik DN50 horizontalni sa bočnim priključkom DN40/50, protokom 0,50 l/s, prirubnicom za prihvat odgovarajućeg pribora za spoj sa hidroizolacijom, mokrim zatvaračem neprijantog mirisa sa nepovratnim ventilom, nastavnim okvirom podesivim po visini 20 - 75 mm / Ø133 mm sa mogućnošću odvodnje procedne vode sa hidroizolacije, ulivnom okruglom INOX rešetkom Ø112 mm nosivosti 300 kg. Proizvod tipa HL Hutterer&Lechner HL300R ili slično. Prilikom spajanja na hidroizolaciju potrebno je upotrebiti odgovarajuću hidroizolacionu garnituru.
HL303K | Telo podnog slivnika DN50 sa 3 ulaza DN40, protoka 0,5 l/s. Proizvod tipa HL Hutterer&Lechner HL303K ili slično
HL304 | Podni slivnik DN50 horizontalni sa 3 bočna priključka DN40, protokom 0,50 l/s, prirubnicom za prihvat odgovarajućeg pribora za spoj sa hidroizolacijom, mokrim zatvaračem neprijantog mirisa sa nepovratnim ventilom, nastavnim okvirom podesivim po visini 12 - 70 mm / 123 x 123 mm sa mogućnošću odvodnje procedne vode sa hidroizolacije, ulivnom INOX rešetkom 115 x 115 mm nosivosti 300 kg. Proizvod tipa HL Hutterer&Lechner HL304 ili slično. Prilikom spajanja na hidroizolaciju potrebno je upotrebiti odgovarajuću hidroizolacionu garnituru.
HL304-3020 | Podni slivnik DN50 horizontalni sa 3 bočna priključka DN40, protokom 0,50 l/s, prirubnicom za prihvat odgovarajućeg pribora za spoj sa hidroizolacijom, mokrim zatvaračem neprijantog mirisa sa nepovratnim ventilom, nastavnim okvirom podesivim po visini 10 - 80 mm / 132 x 132 mm sa mogućnošću odvodnje procedne vode sa hidroizolacije, vidljivim delom sa INOX okvirom i nosačem za umetanje pločice 104 x 104 x 12 mm nosivosti 300 kg. Proizvod tipa HL Hutterer&Lechner HL304-3020 ili slično. Prilikom spajanja na hidroizolaciju potrebno je upotrebiti odgovarajuću hidroizolacionu garnituru.
HL310N | Podni slivnik od PP-a, DN50/75/110 vertikalni, sa protokom 0,67 l/s, prirubnicom za prihvat odgovarajućeg pribora za spoj sa hidroizolacijom, mokrim zatvaračem neprijantog mirisa sa 5 cm vodenog stuba, nastavnim okvirom podesivim po visini 12 - 70 mm / 123 x 123 mm sa mogućnošću odvodnje procedne vode sa hidroizolacije, ulivnom INOX rešetkom 115 x 115 mm nosivosti 300 kg. Proizvod tipa HL Hutterer&Lechner HL310N ili slično. Prilikom spajanja na hidroizolaciju potrebno je upotrebiti odgovarajuću hidroizolacionu garnituru.
HL310N-3000 | Podni slivnik od PP-a, DN50/75/110 vertikalni, sa protokom 0,67 l/s, prirubnicom za prihvat odgovarajućeg pribora za spoj sa hidroizolacijom, mokrim zatvaračem neprijantog mirisa sa 5 cm vodenog stuba, nastavnim INOX okvirom podesivim po visini 10 - 80 mm / 121 x 121 mm sa mogućnošću odvodnje procedne vode sa hidroizolacije, ulivnom INOX rešetkom 115 x 115 mm nosivosti 300 kg. Proizvod tipa HL Hutterer&Lechner HL310N-3000 ili slično. Prilikom spajanja na hidroizolaciju potrebno je upotrebiti odgovarajuću hidroizolacionu garnituru.
HL310N-3020 | Podni slivnik od PP-a, DN50/75/110 vertikalni, sa protokom 0,75 l/s, prirubnicom za prihvat odgovarajućeg pribora za spoj sa hidroizolacijom, mokrim zatvaračem neprijantog mirisa sa 5 cm vodenog stuba, nastavnim okvirom podesivim po visini 10 - 80 mm / 132 x 132 mm sa mogućnošću odvodnje procedne vode sa hidroizolacije, vidljivim delom sa INOX okvirom i nosačem za umetanje pločice 104 x 104 x 12 mm nosivosti 300 kg. Proizvod tipa HL Hutterer&Lechner HL310N-3020 ili slično. Prilikom spajanja na hidroizolaciju potrebno je upotrebiti odgovarajuću hidroizolacionu garnituru.
HL310N-3120 | Podni slivnik od PP-a, DN50/75/110 vertikalni, sa protokom 0,67 l/s, prirubnicom za prihvat odgovarajućeg pribora za spoj sa hidroizolacijom, mokrim zatvaračem neprijantog mirisa sa 5 cm vodenog stuba, nastavnim okvirom podesivim po visini 12 - 80 mm / 121 x 121 mm sa mogućnošću odvodnje procedne vode sa hidroizolacije, ulivnom dizajn rešetkom ''Quadra'' 115 x 115 x 5 mm od INOX V4A nosivosti 1.500 kg. Proizvod tipa HL Hutterer&Lechner HL310N-3120 ili slično. Prilikom spajanja na hidroizolaciju potrebno je upotrebiti odgovarajuću hidroizolacionu garnituru.
HL310N-3121 | Podni slivnik od PP-a, DN50/75/110 vertikalni, sa protokom 0,67 l/s, prirubnicom za prihvat odgovarajućeg pribora za spoj sa hidroizolacijom, mokrim zatvaračem neprijantog mirisa sa 5 cm vodenog stuba, nastavnim okvirom podesivim po visini 12 - 80 mm / 121 x 121 mm sa mogućnošću odvodnje procedne vode sa hidroizolacije, ulivnom dizajn rešetkom ''Seine'' 115 x 115 x 5 mm od INOX V4A nosivosti 1.500 kg. Proizvod tipa HL Hutterer&Lechner HL310N-3121 ili slično. Prilikom spajanja na hidroizolaciju potrebno je upotrebiti odgovarajuću hidroizolacionu garnituru.
HL310N-3123 | Podni slivnik od PP-a, DN50/75/110 vertikalni, sa protokom 0,67 l/s, prirubnicom za prihvat odgovarajućeg pribora za spoj sa hidroizolacijom, mokrim zatvaračem neprijantog mirisa sa 5 cm vodenog stuba, nastavnim okvirom podesivim po visini 12 - 80 mm / 121 x 121 mm sa mogućnošću odvodnje procedne vode sa hidroizolacije, ulivnom dizajn rešetkom ''Orinoco'' 115 x 115 x 5 mm od INOX V4A nosivosti 1.500 kg. Proizvod tipa HL Hutterer&Lechner HL310N-3123 ili slično. Prilikom spajanja na hidroizolaciju potrebno je upotrebiti odgovarajuću hidroizolacionu garnituru.
HL310N-3124 | Podni slivnik od PP-a, DN50/75/110 vertikalni, sa protokom 0,67 l/s, prirubnicom za prihvat odgovarajućeg pribora za spoj sa hidroizolacijom, mokrim zatvaračem neprijantog mirisa sa 5 cm vodenog stuba, nastavnim okvirom podesivim po visini 12 - 80 mm / 121 x 121 mm sa mogućnošću odvodnje procedne vode sa hidroizolacije, ulivnom dizajn rešetkom ''Nil'' 115 x 115 x 5 mm od INOX V4A nosivosti 1.500 kg. Proizvod tipa HL Hutterer&Lechner HL310N-3124 ili slično. Prilikom spajanja na hidroizolaciju potrebno je upotrebiti odgovarajuću hidroizolacionu garnituru.
HL310N-3125 | Podni slivnik od PP-a, DN50/75/110 vertikalni, sa protokom 0,67 l/s, prirubnicom za prihvat odgovarajućeg pribora za spoj sa hidroizolacijom, mokrim zatvaračem neprijantog mirisa sa 5 cm vodenog stuba, nastavnim okvirom podesivim po visini 12 - 80 mm / 121 x 121 mm sa mogućnošću odvodnje procedne vode sa hidroizolacije, ulivnom dizajn rešetkom ''Yukon'' 115 x 115 x 5 mm od INOX V4A nosivosti 1.500 kg. Proizvod tipa HL Hutterer&Lechner HL310N-3125 ili slično. Prilikom spajanja na hidroizolaciju potrebno je upotrebiti odgovarajuću hidroizolacionu garnituru.
HL310Prblue-3020 | Podni slivnik od PP-a, DN50/75/110 vertikalni, sa protokom 0,60 l/s, prirubnicom za prihvat odgovarajućeg pribora za spoj sa hidroizolacijom, umetkom zatvarača neprijantog mirisa koji blokira miris i bez vode u sifonu, nastavnim okvirom podesivim po visini 10 - 80 mm / 132 x 132 mm sa mogućnošću odvodnje procedne vode sa hidroizolacije, vidljivim delom sa INOX okvirom i nosačem za umetanje pločice 104 x 104 x 12 mm nosivosti 300 kg. Proizvod tipa HL Hutterer&Lechner HL310Prblue-3020 ili slično. Prilikom spajanja na hidroizolaciju potrebno je upotrebiti odgovarajuću hidroizolacionu garnituru.
HL310Prblue-3120 | Podni slivnik od PP-a, DN50/75/110 vertikalni, sa protokom 0,60 l/s, prirubnicom za prihvat odgovarajućeg pribora za spoj sa hidroizolacijom, umetkom zatvarača neprijantog mirisa koji blokira miris i bez vode u sifonu, nastavnim okvirom podesivim po visini 12 - 80 mm / 121 x 121 mm sa mogućnošću odvodnje procedne vode sa hidroizolacije, ulivnom dizajn rešetkom ''Quadra'' 115 x 115 x 5 mm od INOX V4A nosivosti 1.500 kg. Proizvod tipa HL Hutterer&Lechner HL310Prblue-3120 ili slično. Prilikom spajanja na hidroizolaciju potrebno je upotrebiti odgovarajuću hidroizolacionu garnituru.
HL310Prblue-3121 | Podni slivnik od PP-a, DN50/75/110 vertikalni, sa protokom 0,60 l/s, prirubnicom za prihvat odgovarajućeg pribora za spoj sa hidroizolacijom, umetkom zatvarača neprijantog mirisa koji blokira miris i bez vode u sifonu, nastavnim okvirom podesivim po visini 12 - 80 mm / 121 x 121 mm sa mogućnošću odvodnje procedne vode sa hidroizolacije, ulivnom dizajn rešetkom ''Seine'' 115 x 115 x 5 mm od INOX V4A nosivosti 1.500 kg. Proizvod tipa HL Hutterer&Lechner HL310Prblue-3121 ili slično. Prilikom spajanja na hidroizolaciju potrebno je upotrebiti odgovarajuću hidroizolacionu garnituru.
HL310Prblue-3123 | Podni slivnik od PP-a, DN50/75/110 vertikalni, sa protokom 0,60 l/s, prirubnicom za prihvat odgovarajućeg pribora za spoj sa hidroizolacijom, umetkom zatvarača neprijantog mirisa koji blokira miris i bez vode u sifonu, nastavnim okvirom podesivim po visini 12 - 80 mm / 121 x 121 mm sa mogućnošću odvodnje procedne vode sa hidroizolacije, ulivnom dizajn rešetkom ''Orinoco'' 115 x 115 x 5 mm od INOX V4A nosivosti 1.500 kg. Proizvod tipa HL Hutterer&Lechner HL310Prblue-3123 ili slično. Prilikom spajanja na hidroizolaciju potrebno je upotrebiti odgovarajuću hidroizolacionu garnituru.
HL310Prblue-3124 | Podni slivnik od PP-a, DN50/75/110 vertikalni, sa protokom 0,60 l/s, prirubnicom za prihvat odgovarajućeg pribora za spoj sa hidroizolacijom, umetkom zatvarača neprijantog mirisa koji blokira miris i bez vode u sifonu, nastavnim okvirom podesivim po visini 12 - 80 mm / 121 x 121 mm sa mogućnošću odvodnje procedne vode sa hidroizolacije, ulivnom dizajn rešetkom ''Nil'' 115 x 115 x 5 mm od INOX V4A nosivosti 1.500 kg. Proizvod tipa HL Hutterer&Lechner HL310Prblue-3124 ili slično. Prilikom spajanja na hidroizolaciju potrebno je upotrebiti odgovarajuću hidroizolacionu garnituru.
HL310Prblue-3125 | Podni slivnik od PP-a, DN50/75/110 vertikalni, sa protokom 0,60 l/s, prirubnicom za prihvat odgovarajućeg pribora za spoj sa hidroizolacijom, umetkom zatvarača neprijantog mirisa koji blokira miris i bez vode u sifonu, nastavnim okvirom podesivim po visini 12 - 80 mm / 121 x 121 mm sa mogućnošću odvodnje procedne vode sa hidroizolacije, ulivnom dizajn rešetkom ''Yukon'' 115 x 115 x 5 mm od INOX V4A nosivosti 1.500 kg. Proizvod tipa HL Hutterer&Lechner HL310Prblue-3125 ili slično. Prilikom spajanja na hidroizolaciju potrebno je upotrebiti odgovarajuću hidroizolacionu garnituru.
HL310NG | Podni slivnik od PP-a, DN50/75/110 vertikalni, sa protokom 0,67 l/s, prirubnicom za prihvat odgovarajućeg pribora za spoj sa hidroizolacijom, mokrim zatvaračem neprijantog mirisa sa 5 cm vodenog stuba, nastavnim okvirom podesivim po visini 32 - 73 mm / 150 x 150 mm sa mogućnošću odvodnje procedne vode sa hidroizolacije, ulivnom rešetkom 137 x 137 mm od livenog gvožđa nosivosti 1.500 kg. Proizvod tipa HL Hutterer&Lechner HL310NG ili slično. Prilikom spajanja na hidroizolaciju potrebno je upotrebiti odgovarajuću hidroizolacionu garnituru.
HL310NR | Podni slivnik od PP-a, DN50/75/110 vertikalni, sa protokom 0,67 l/s, prirubnicom za prihvat odgovarajućeg pribora za spoj sa hidroizolacijom, mokrim zatvaračem neprijantog mirisa sa 5 cm vodenog stuba, okruglim nastavnim okvirom podesivim po visini 20 - 73 mm / Ø133 mm sa mogućnošću odvodnje procedne vode sa hidroizolacije, ulivnom INOX poklopcem Ø112 mm nosivosti 300 kg. Proizvod tipa HL Hutterer&Lechner HL310NR ili slično. Prilikom spajanja na hidroizolaciju potrebno je upotrebiti odgovarajuću hidroizolacionu garnituru.
HL310Prblue | Podni slivnik od PP-a, DN50/75/110 vertikalni, sa protokom 0,60 l/s, prirubnicom za prihvat odgovarajućeg pribora za spoj sa hidroizolacijom, umetkom zatvarača neprijantog mirisa koji blokira miris i bez vode u sifonu, nastavnim okvirom podesivim po visini 12 - 70 mm / 123 x 123 mm sa mogućnošću odvodnje procedne vode sa hidroizolacije, ulivnom INOX rešetkom 115 x 115 mm nosivosti 300 kg. Proizvod tipa HL Hutterer&Lechner HL310Prblue ili slično. Prilikom spajanja na hidroizolaciju potrebno je upotrebiti odgovarajuću hidroizolacionu garnituru.
HL310Prblue-3000 | Podni slivnik od PP-a, DN50/75/110 vertikalni, sa protokom 0,60 l/s, prirubnicom za prihvat odgovarajućeg pribora za spoj sa hidroizolacijom, umetkom zatvarača neprijantog mirisa koji blokira miris i bez vode u sifonu, nastavnim INOX okvirom podesivim po visini 10 - 80 mm / 121 x 121 mm sa mogućnošću odvodnje procedne vode sa hidroizolacije, ulivnom INOX rešetkom 115 x 115 mm nosivosti 300 kg. Proizvod tipa HL Hutterer&Lechner HL310Prblue-3000 ili slično. Prilikom spajanja na hidroizolaciju potrebno je upotrebiti odgovarajuću hidroizolacionu garnituru.
HL310PrblueG | Podni slivnik od PP-a, DN50/75/110 vertikalni, sa protokom 0,55 l/s, prirubnicom za prihvat odgovarajućeg pribora za spoj sa hidroizolacijom, umetkom zatvarača neprijantog mirisa koji blokira miris i bez vode u sifonu, nastavnim okvirom podesivim po visini 32 - 73 mm / 150 x 150 mm sa mogućnošću odvodnje procedne vode sa hidroizolacije, ulivnom rešetkom 137 x 137 mm od livenog gvožđa nosivosti 1.500 kg. Proizvod tipa HL Hutterer&Lechner HL310PrblueG ili slično. Prilikom spajanja na hidroizolaciju potrebno je upotrebiti odgovarajuću hidroizolacionu garnituru.
HL310PrblueR | Podni slivnik od PP-a, DN50/75/110 vertikalni, sa protokom 0,60 l/s, prirubnicom za prihvat odgovarajućeg pribora za spoj sa hidroizolacijom, umetkom zatvarača neprijantog mirisa koji blokira miris i bez vode u sifonu, okruglim nastavnim okvirom podesivim po visini 20 - 73 mm / Ø133 mm sa mogućnošću odvodnje procedne vode sa hidroizolacije, ulivnom okrglom INOX rešetkom Ø112 mm nosivosti 300 kg. Proizvod tipa HL Hutterer&Lechner HL310PrblueR ili slično. Prilikom spajanja na hidroizolaciju potrebno je upotrebiti odgovarajuću hidroizolacionu garnituru.
HL310NKSML/50 | Telo podnog slivnika od PE otporno na temperaturu do 85°C za spajanje sa liveno gvozdenim SML cevima DN50 vertikalno, sa prirubnicom za prihvat odgovarajućeg pribora za spoj sa hidroizolacijom. Proizvod tipa HL Hutterer&Lechner HL310NKSML/50 ili slično. Prilikom spajanja na hidroizolaciju potrebno je upotrebiti odgovarajuću hidroizolacionu garnituru.
HL3100 | Podni slivnik od PE otporan na temperaturu do 85°C, DN50/75/110 vertikalni, sa protokom 1,25 l/s (DN50), 1,40 l/s (DN75/110), prirubnicom za prihvat odgovarajućeg pribora za spoj sa hidroizolacijom, mokrim zatvaračem neprijantog mirisa, nastavnim INOX okvirom podesivim po visini 8 - 80 mm / 145 x 145 mm sa mogućnošću odvodnje procedne vode sa hidroizolacije, ulivnom INOX rešetkom 138 x 138 mm nosivosti 300 kg. Proizvod tipa HL Hutterer&Lechner HL3100 ili slično. Prilikom spajanja na hidroizolaciju potrebno je upotrebiti odgovarajuću hidroizolacionu garnituru.
HL3100Pr | Podni slivnik od PE otporan na temperaturu do 85°C, DN50/75/110 vertikalni, sa protokom 0,8 l/s, prirubnicom za prihvat odgovarajućeg pribora za spoj sa hidroizolacijom, umetkom zatvarača neprijantog mirisa koji blokira miris i bez vode u sifonu, nastavnim INOX okvirom podesivim po visini 8 - 80 mm / 145 x 145 mm sa mogućnošću odvodnje procedne vode sa hidroizolacije, ulivnom INOX rešetkom 138 x 138 mm nosivosti 300 kg. Proizvod tipa HL Hutterer&Lechner HL3100Pr ili slično. Prilikom spajanja na hidroizolaciju potrebno je upotrebiti odgovarajuću hidroizolacionu garnituru.
HL317 | Podni slivnik od PP otporan na temperaturu do 95°C, DN50/75/110 vertikalni, sa protokom 1,8 l/s, prirubnicom za prihvat odgovarajućeg pribora za spoj sa hidroizolacijom, hvatačem nečistoća, mokrim zatvaračem neprijantog mirisa, nastavnim okvirom podesivim po visini 20 - 70 mm / 150 x 150 mm, ulivnom INOX rešetkom 138 x 138 mm nosivosti 300 kg. Proizvod tipa HL Hutterer&Lechner HL317 ili slično. Prilikom spajanja na hidroizolaciju potrebno je upotrebiti odgovarajuću hidroizolacionu garnituru.
HL317H | Podni slivnik od PP otporan na temperaturu do 95°C, DN50/75/110 vertikalni, sa protokom 1,8 l/s, bitumenskom prirubnicom Ø500 mm za spajanje sa bitumenskom hidroizolacijom, hvatačem nečistoća, mokrim zatvaračem neprijantog mirisa, nastavnim okvirom podesivim po visini 15 - 65 mm / 150 x 150 mm sa mogućnošću odvodnje procedne vode sa hidroizolacije, ulivnom INOX rešetkom 138 x 138 mm nosivosti 300 kg. Proizvod tipa HL Hutterer&Lechner HL317H ili slično.
HL317KHN | Telo podnog slivnika od PP otporno na temperaturu do 95°C, DN75 vertikalno, sa protokom 1,6 l/s, bitumenskom kragnom Ø500 mm za spajanje sa bitumenskom hidroizolacijom, mokrim zatvaračem neprijantog mirisa i unutrašnjim delom izrađenim od INOX-a. Proizvod tipa HL Hutterer&Lechner HL317KHN ili slično.
HL317KN | Telo podnog slivnika od PP otporno na temperaturu do 95°C, DN75 vertikalno, sa protokom 1,6 l/s, prirubnicom za prihvat odgovarajućeg pribora za spoj sa hidroizolacijom, mokrim zatvaračem neprijantog mirisa i unutrašnjim delom izrađenim od INOX-a. Proizvod tipa HL Hutterer&Lechner HL317KN ili slično.Prilikom spajanja na hidroizolaciju potrebno je upotrebiti odgovarajuću hidroizolacionu garnituru.
HL510N | Podni slivnik od PP-a, DN40/50 horizontalni, sa protokom 0,55 l/s (20 mm vodenog stuba iznad rešetke), 0,45 l/s (10 mm vodenog stuba iznad rešetke), prirubnicom za prihvat odgovarajućeg pribora za spoj sa hidroizolacijom, mokrim zatvaračem neprijantog mirisa sa 5 cm vodenog stuba, nastavnim okvirom podesivim po visini 12 - 70 mm / 123 x 123 mm sa mogućnošću odvodnje procedne vode sa hidroizolacije, ulivnom INOX rešetkom 115 x 115 mm nosivosti 300 kg. Proizvod tipa HL Hutterer&Lechner HL510N ili slično. Prilikom spajanja na hidroizolaciju potrebno je upotrebiti odgovarajuću hidroizolacionu garnituru.
HL510N-3000 | Podni slivnik od PP-a, DN40/50 horizontalni, sa protokom 0,55 l/s (20 mm vodenog stuba iznad rešetke), 0,45 l/s (10 mm vodenog stuba iznad rešetke), prirubnicom za prihvat odgovarajućeg pribora za spoj sa hidroizolacijom, mokrim zatvaračem neprijantog mirisa sa 5 cm vodenog stuba, nastavnim INOX okvirom podesivim po visini 10 - 80 mm / 121 x 121 mm sa mogućnošću odvodnje procedne vode sa hidroizolacije, ulivnom INOX rešetkom 115 x 115 mm nosivosti 300 kg. Proizvod tipa HL Hutterer&Lechner HL510N-3000 ili slično. Prilikom spajanja na hidroizolaciju potrebno je upotrebiti odgovarajuću hidroizolacionu garnituru.
HL510N-3020 | Podni slivnik od PP-a, DN40/50 horizontalni, sa protokom 0,55 l/s (20 mm vodenog stuba iznad rešetke), 0,45 l/s (10 mm vodenog stuba iznad rešetke), prirubnicom za prihvat odgovarajućeg pribora za spoj sa hidroizolacijom, mokrim zatvaračem neprijantog mirisa sa 5 cm vodenog stuba, nastavnim okvirom podesivim po visini 10 - 80 mm / 132 x 132 mm sa mogućnošću odvodnje procedne vode sa hidroizolacije, vidljivim delom sa INOX okvirom i nosačem za umetanje pločice 104 x 104 x 12 mm nosivosti 300 kg. Proizvod tipa HL Hutterer&Lechner HL510N-3020 ili slično. Prilikom spajanja na hidroizolaciju potrebno je upotrebiti odgovarajuću hidroizolacionu garnituru.
HL510N-3120 | Podni slivnik od PP-a, DN40/50 horizontalni, sa protokom 0,55 l/s (20 mm vodenog stuba iznad rešetke), 0,45 l/s (10 mm vodenog stuba iznad rešetke), prirubnicom za prihvat odgovarajućeg pribora za spoj sa hidroizolacijom, mokrim zatvaračem neprijantog mirisa sa 5 cm vodenog stuba, nastavnim okvirom podesivim po visini 12 - 80 mm / 121 x 121 mm sa mogućnošću odvodnje procedne vode sa hidroizolacije, ulivnom dizajn rešetkom ''Quadra'' 115 x 115 x 5 mm od INOX V4A nosivosti 1.500 kg. Proizvod tipa HL Hutterer&Lechner HL510N-3120 ili slično. Prilikom spajanja na hidroizolaciju potrebno je upotrebiti odgovarajuću hidroizolacionu garnituru.
HL510N-3121 | Podni slivnik od PP-a, DN50/75/110 horizontalni, sa protokom 0,55 l/s (20 mm vodenog stuba iznad rešetke), 0,45 l/s (10 mm vodenog stuba iznad rešetke), prirubnicom za prihvat odgovarajućeg pribora za spoj sa hidroizolacijom, mokrim zatvaračem neprijantog mirisa sa 5 cm vodenog stuba, nastavnim okvirom podesivim po visini 12 - 80 mm / 121 x 121 mm sa mogućnošću odvodnje procedne vode sa hidroizolacije, ulivnom dizajn rešetkom ''Seine'' 115 x 115 x 5 mm od INOX V4A nosivosti 1.500 kg. Proizvod tipa HL Hutterer&Lechner HL510N-3121 ili slično. Prilikom spajanja na hidroizolaciju potrebno je upotrebiti odgovarajuću hidroizolacionu garnituru.
HL510N-3123 | Podni slivnik od PP-a, DN50/75/110 horizontalni, sa protokom 0,55 l/s (20 mm vodenog stuba iznad rešetke), 0,45 l/s (10 mm vodenog stuba iznad rešetke), prirubnicom za prihvat odgovarajućeg pribora za spoj sa hidroizolacijom, mokrim zatvaračem neprijantog mirisa sa 5 cm vodenog stuba, nastavnim okvirom podesivim po visini 12 - 80 mm / 121 x 121 mm sa mogućnošću odvodnje procedne vode sa hidroizolacije, ulivnom dizajn rešetkom ''Orinoco'' 115 x 115 x 5 mm od INOX V4A nosivosti 1.500 kg. Proizvod tipa HL Hutterer&Lechner HL510N-3123 ili slično. Prilikom spajanja na hidroizolaciju potrebno je upotrebiti odgovarajuću hidroizolacionu garnituru.
HL510N-3124 | Podni slivnik od PP-a, DN50/75/110 horizontalni, sa protokom 0,55 l/s (20 mm vodenog stuba iznad rešetke), 0,45 l/s (10 mm vodenog stuba iznad rešetke), prirubnicom za prihvat odgovarajućeg pribora za spoj sa hidroizolacijom, mokrim zatvaračem neprijantog mirisa sa 5 cm vodenog stuba, nastavnim okvirom podesivim po visini 12 - 80 mm / 121 x 121 mm sa mogućnošću odvodnje procedne vode sa hidroizolacije, ulivnom dizajn rešetkom ''Nil'' 115 x 115 x 5 mm od INOX V4A nosivosti 1.500 kg. Proizvod tipa HL Hutterer&Lechner HL510N-3124 ili slično. Prilikom spajanja na hidroizolaciju potrebno je upotrebiti odgovarajuću hidroizolacionu garnituru.
HL510N-3125 | Podni slivnik od PP-a, DN50/75/110 horizontalni, sa protokom 0,55 l/s (20 mm vodenog stuba iznad rešetke), 0,45 l/s (10 mm vodenog stuba iznad rešetke), prirubnicom za prihvat odgovarajućeg pribora za spoj sa hidroizolacijom, mokrim zatvaračem neprijantog mirisa sa 5 cm vodenog stuba, nastavnim okvirom podesivim po visini 12 - 80 mm / 121 x 121 mm sa mogućnošću odvodnje procedne vode sa hidroizolacije, ulivnom dizajn rešetkom ''Yukon'' 115 x 115 x 5 mm od INOX V4A nosivosti 1.500 kg. Proizvod tipa HL Hutterer&Lechner HL510N-3125 ili slično. Prilikom spajanja na hidroizolaciju potrebno je upotrebiti odgovarajuću hidroizolacionu garnituru.
HL510Prblue-3020 | Podni slivnik od PP-a, DN40/50 horizontalni, sa protokom 0,55 l/s (20 mm vodenog stuba iznad rešetke), 0,45 l/s (10 mm vodenog stuba iznad rešetke), prirubnicom za prihvat odgovarajućeg pribora za spoj sa hidroizolacijom, umetkom zatvarača neprijantog mirisa koji blokira miris i bez vode u sifonu, nastavnim okvirom podesivim po visini 10 - 80 mm / 132 x 132 mm sa mogućnošću odvodnje procedne vode sa hidroizolacije, vidljivim delom sa INOX okvirom i nosačem za umetanje pločice 104 x 104 x 12 mm nosivosti 300 kg. Proizvod tipa HL Hutterer&Lechner HL510Prblue-3020 ili slično. Prilikom spajanja na hidroizolaciju potrebno je upotrebiti odgovarajuću hidroizolacionu garnituru.
HL510Prblue-3120 | Podni slivnik od PP-a, DN40/50 horizontalni, sa protokom 0,50 l/s (20 mm vodenog stuba iznad rešetke), 0,4 l/s (10 mm vodenog stuba iznad rešetke), prirubnicom za prihvat odgovarajućeg pribora za spoj sa hidroizolacijom, umetkom zatvarača neprijantog mirisa koji blokira miris i bez vode u sifonu, nastavnim okvirom podesivim po visini 12 - 80 mm / 121 x 121 mm sa mogućnošću odvodnje procedne vode sa hidroizolacije, ulivnom dizajn rešetkom ''Quadra'' 115 x 115 x 5 mm od INOX V4A nosivosti 1.500 kg. Proizvod tipa HL Hutterer&Lechner HL510Prblue-3120 ili slično. Prilikom spajanja na hidroizolaciju potrebno je upotrebiti odgovarajuću hidroizolacionu garnituru.
HL510Prblue-3121 | Podni slivnik od PP-a, DN50/75/110 horizontalni, sa protokom 0,50 l/s (20 mm vodenog stuba iznad rešetke), 0,4 l/s (10 mm vodenog stuba iznad rešetke), prirubnicom za prihvat odgovarajućeg pribora za spoj sa hidroizolacijom, umetkom zatvarača neprijantog mirisa koji blokira miris i bez vode u sifonu, nastavnim okvirom podesivim po visini 12 - 80 mm / 121 x 121 mm sa mogućnošću odvodnje procedne vode sa hidroizolacije, ulivnom dizajn rešetkom ''Seine'' 115 x 115 x 5 mm od INOX V4A nosivosti 1.500 kg. Proizvod tipa HL Hutterer&Lechner HL510Prblue-3121 ili slično. Prilikom spajanja na hidroizolaciju potrebno je upotrebiti odgovarajuću hidroizolacionu garnituru.
HL510Prblue-3123 | Podni slivnik od PP-a, DN50/75/110 horizontalni, sa protokom 0,50 l/s (20 mm vodenog stuba iznad rešetke), 0,4 l/s (10 mm vodenog stuba iznad rešetke), prirubnicom za prihvat odgovarajućeg pribora za spoj sa hidroizolacijom, umetkom zatvarača neprijantog mirisa koji blokira miris i bez vode u sifonu, nastavnim okvirom podesivim po visini 12 - 80 mm / 121 x 121 mm sa mogućnošću odvodnje procedne vode sa hidroizolacije, ulivnom dizajn rešetkom ''Orinoco'' 115 x 115 x 5 mm od INOX V4A nosivosti 1.500 kg. Proizvod tipa HL Hutterer&Lechner HL510Prblue-3123 ili slično. Prilikom spajanja na hidroizolaciju potrebno je upotrebiti odgovarajuću hidroizolacionu garnituru.
HL510Prblue-3124 | Podni slivnik od PP-a, DN50/75/110 horizontalni, sa protokom 0,50 l/s (20 mm vodenog stuba iznad rešetke), 0,4 l/s (10 mm vodenog stuba iznad rešetke), prirubnicom za prihvat odgovarajućeg pribora za spoj sa hidroizolacijom, umetkom zatvarača neprijantog mirisa koji blokira miris i bez vode u sifonu, nastavnim okvirom podesivim po visini 12 - 80 mm / 121 x 121 mm sa mogućnošću odvodnje procedne vode sa hidroizolacije, ulivnom dizajn rešetkom ''Nil'' 115 x 115 x 5 mm od INOX V4A nosivosti 1.500 kg. Proizvod tipa HL Hutterer&Lechner HL510Prblue-3124 ili slično. Prilikom spajanja na hidroizolaciju potrebno je upotrebiti odgovarajuću hidroizolacionu garnituru.
HL510Prblue-3125 | Podni slivnik od PP-a, DN50/75/110 horizontalni, sa protokom 0,50 l/s (20 mm vodenog stuba iznad rešetke), 0,4 l/s (10 mm vodenog stuba iznad rešetke), prirubnicom za prihvat odgovarajućeg pribora za spoj sa hidroizolacijom, umetkom zatvarača neprijantog mirisa koji blokira miris i bez vode u sifonu, nastavnim okvirom podesivim po visini 12 - 80 mm / 121 x 121 mm sa mogućnošću odvodnje procedne vode sa hidroizolacije, ulivnom dizajn rešetkom ''Yukon'' 115 x 115 x 5 mm od INOX V4A nosivosti 1.500 kg. Proizvod tipa HL Hutterer&Lechner HL510Prblue-3125 ili slično. Prilikom spajanja na hidroizolaciju potrebno je upotrebiti odgovarajuću hidroizolacionu garnituru.
HL510NG | Podni slivnik od PP-a, DN40/50 horizontalni, sa protokom 0,6 l/s, prirubnicom za prihvat odgovarajućeg pribora za spoj sa hidroizolacijom, mokrim zatvaračem neprijantog mirisa sa 5 cm vodenog stuba, nastavnim okvirom podesivim po visini 34 - 78 mm / 150 x 150 mm sa mogućnošću odvodnje procedne vode sa hidroizolacije, ulivnom rešetkom 137 x 137 mm od livenog gvožđa nosivosti 1.500 kg. Proizvod tipa HL Hutterer&Lechner HL510NG ili slično. Prilikom spajanja na hidroizolaciju potrebno je upotrebiti odgovarajuću hidroizolacionu garnituru.
HL510NR | Podni slivnik od PP-a, DN40/50 horizontalni, sa protokom 0,55 l/s, prirubnicom za prihvat odgovarajućeg pribora za spoj sa hidroizolacijom, mokrim zatvaračem neprijantog mirisa sa 5 cm vodenog stuba, okruglim nastavnim okvirom podesivim po visini 20 - 78 mm / Ø133 mm sa mogućnošću odvodnje procedne vode sa hidroizolacije, ulivnom INOX poklopcem Ø112 mm nosivosti 300 kg. Proizvod tipa HL Hutterer&Lechner HL510NR ili slično. Prilikom spajanja na hidroizolaciju potrebno je upotrebiti odgovarajuću hidroizolacionu garnituru.
HL510Prblue | Podni slivnik od PP-a, DN40/50 horizontalni, sa protokom 0,50 l/s (20 mm vodenog stuba iznad rešetke), 0,4 l/s (10 mm vodenog stuba iznad rešetke), prirubnicom za prihvat odgovarajućeg pribora za spoj sa hidroizolacijom, umetkom zatvarača neprijantog mirisa koji blokira miris i bez vode u sifonu, nastavnim okvirom podesivim po visini 12 - 70 mm / 123 x 123 mm sa mogućnošću odvodnje procedne vode sa hidroizolacije, ulivnom INOX rešetkom 115 x 115 mm nosivosti 300 kg. Proizvod tipa HL Hutterer&Lechner HL510Prblue ili slično. Prilikom spajanja na hidroizolaciju potrebno je upotrebiti odgovarajuću hidroizolacionu garnituru.
HL510Prblue-3000 | Podni slivnik od PP-a, DN40/50 horizontalni, sa protokom 0,50 l/s (20 mm vodenog stuba iznad rešetke), 0,4 l/s (10 mm vodenog stuba iznad rešetke), prirubnicom za prihvat odgovarajućeg pribora za spoj sa hidroizolacijom, umetkom zatvarača neprijantog mirisa koji blokira miris i bez vode u sifonu, nastavnim INOX okvirom podesivim po visini 10 - 80 mm / 121 x 121 mm sa mogućnošću odvodnje procedne vode sa hidroizolacije, ulivnom INOX rešetkom 115 x 115 mm nosivosti 300 kg. Proizvod tipa HL Hutterer&Lechner HL510Prblue-3000 ili slično. Prilikom spajanja na hidroizolaciju potrebno je upotrebiti odgovarajuću hidroizolacionu garnituru.
HL510PrblueG | Podni slivnik od PP-a, DN40/50 horizontalni, sa protokom 0,55 l/s, prirubnicom za prihvat odgovarajućeg pribora za spoj sa hidroizolacijom, umetkom zatvarača neprijantog mirisa koji blokira miris i bez vode u sifonu, nastavnim okvirom podesivim po visini 34 - 78 mm / 150 x 150 mm sa mogućnošću odvodnje procedne vode sa hidroizolacije, ulivnom rešetkom 137 x 137 mm od livenog gvožđa nosivosti 1.500 kg. Proizvod tipa HL Hutterer&Lechner HL510PrblueG ili slično. Prilikom spajanja na hidroizolaciju potrebno je upotrebiti odgovarajuću hidroizolacionu garnituru.
HL510PrblueR | Podni slivnik od PP-a, DN40/50 horizontalni, sa protokom 0,50 l/s, prirubnicom za prihvat odgovarajućeg pribora za spoj sa hidroizolacijom, umetkom zatvarača neprijantog mirisa koji blokira miris i bez vode u sifonu, okruglim nastavnim okvirom podesivim po visini 20 - 78 mm / Ø133 mm sa mogućnošću odvodnje procedne vode sa hidroizolacije, ulivnom INOX rešetkom Ø112 mm nosivosti 300 kg. Proizvod tipa HL Hutterer&Lechner HL510PrblueR ili slično. Prilikom spajanja na hidroizolaciju potrebno je upotrebiti odgovarajuću hidroizolacionu garnituru.
HL90Prblue | Podni slivnik od PP, DN40/50 horizontalni, ugradbene visine 57 mm, sa protokom 0,43 l/s, prirubnicom za prihvat odgovarajućeg pribora za spoj sa hidroizolacijom, umetkom zatvarača neprijantog mirisa Primus blue koji blokira miris i bez vode u sifonu, nastavnim okvirom podesivim po visini 12 - 70 mm / 123 x 123 mm sa mogućnošću odvodnje procedne vode sa hidroizolacije, ulivnom INOX rešetkom 115 x 115 mm nosivosti 300 kg. Sifonski umetak siguran od podpritiska u kanalizaciji do 400 Pa, a nadpritiska do 800 Pa. Proizvod tipa HL Hutterer&Lechner HL90Prblue ili slično. Prilikom spajanja na hidroizolaciju potrebno je upotrebiti odgovarajuću hidroizolacionu garnituru.
HL90Prblue-3000 | Podni slivnik od PP, DN40/50 horizontalni, ugradbene visine 57 mm, sa protokom 0,43 l/s, prirubnicom za prihvat odgovarajućeg pribora za spoj sa hidroizolacijom, umetkom zatvarača neprijantog mirisa Primus blue koji blokira miris i bez vode u sifonu, nastavnim INOX okvirom podesivim po visini 10 - 80 mm / 121 x 121 mm sa mogućnošću odvodnje procedne vode sa hidroizolacije, ulivnom INOX rešetkom 115 x 115 mm nosivosti 300 kg. Sifonski umetak siguran od podpritiska u kanalizaciji do 400 Pa, a nadpritiska do 800 Pa. Proizvod tipa HL Hutterer&Lechner HL90Prblue-3000 ili slično. Prilikom spajanja na hidroizolaciju potrebno je upotrebiti odgovarajuću hidroizolacionu garnituru.
HL90Prblue-3020 | Podni slivnik od PP, DN40/50 horizontalni, ugradbene visine 89 mm, sa protokom 0,43 l/s, prirubnicom za prihvat odgovarajućeg pribora za spoj sa hidroizolacijom, umetkom zatvarača neprijantog mirisa Primus blue koji blokira miris i bez vode u sifonu, nastavnim okvirom podesivim po visini 10 - 80 mm / 132 x 132 mm sa mogućnošću odvodnje procedne vode sa hidroizolacije, vidljivim delom sa INOX okvirom i nosačem za umetanje pločice 104 x 104 x 12 mm nosivosti 300 kg. Sifonski umetak siguran od podpritiska u kanalizaciji do 400 Pa, a nadpritiska do 800 Pa. Proizvod tipa HL Hutterer&Lechner HL90Prblue-3020 ili slično. Prilikom spajanja na hidroizolaciju potrebno je upotrebiti odgovarajuću hidroizolacionu garnituru.
HL90PrblueD | Podni slivnik DN40 horizontalni, ugradbene visine 69 mm, sa protokom 0,40 l/s, prirubnicom sa laminiranom folijom od filca 500 x 500 mm za spoj sa hidroizolacijom, umetkom zatvarača neprijantog mirisa Primus blue koji blokira miris i bez vode u sifonu, nastavnim okvirom podesivim po visini 2 - 70 mm / 123 x 123 mm sa mogućnošću odvodnje procedne vode sa hidroizolacije, ulivnom INOX rešetkom 115 x 115 mm nosivosti 300 kg. Sifonski umetak siguran od podpritiska u kanalizaciji do 400 Pa, a nadpritiska do 800 Pa. Proizvod tipa HL Hutterer&Lechner HL90PrblueD ili slično.
HL90PrblueD-3000 | Podni slivnik DN40 horizontalni, ugradbene visine 69 mm, sa protokom 0,40 l/s, prirubnicom sa laminiranom folijom od filca 500 x 500 mm za spoj sa hidroizolacijom, umetkom zatvarača neprijantog mirisa Primus blue koji blokira miris i bez vode u sifonu, nastavnim INOX okvirom podesivim po visini 5 - 75 mm / 121 x 121 mm sa mogućnošću odvodnje procedne vode sa hidroizolacije, ulivnom INOX rešetkom 115 x 115 mm nosivosti 300 kg. Sifonski umetak siguran od podpritiska u kanalizaciji do 400 Pa, a nadpritiska do 800 Pa. Proizvod tipa HL Hutterer&Lechner HL90PrblueD-3000 ili slično.
HL5100 | Podni slivnik od PE otporan na temperaturu do 85°C, DN50/75 horizontalni, sa protokom 1,00 l/s, prirubnicom za prihvat odgovarajućeg pribora za spoj sa hidroizolacijom, mokrim zatvaračem neprijantog mirisa, nastavnim INOX okvirom podesivim po visini 8 - 80 mm / 145 x 145 mm sa mogućnošću odvodnje procedne vode sa hidroizolacije, ulivnom INOX rešetkom 138 x 138 mm nosivosti 300 kg. Proizvod tipa HL Hutterer&Lechner HL5100 ili slično. Prilikom spajanja na hidroizolaciju potrebno je upotrebiti odgovarajuću hidroizolacionu garnituru.
HL5100Pr | Podni slivnik od PE otporan na temperaturu do 85°C, DN50/75 horizontalni, sa protokom 0,8 l/s, prirubnicom za prihvat odgovarajućeg pribora za spoj sa hidroizolacijom, umetkom zatvarača neprijantog mirisa koji blokira miris i bez vode u sifonu, nastavnim INOX okvirom podesivim po visini 8 - 80 mm / 145 x 145 mm sa mogućnošću odvodnje procedne vode sa hidroizolacije, ulivnom INOX rešetkom 138 x 138 mm nosivosti 300 kg. Proizvod tipa HL Hutterer&Lechner HL5100Pr ili slično. Prilikom spajanja na hidroizolaciju potrebno je upotrebiti odgovarajuću hidroizolacionu garnituru.
HL72.1N | Podni slivnik od PP otporan na temperaturu do 95°C, DN75/110 horizontalni, sa protokom 1,5 l/s, prirubnicom za prihvat odgovarajućeg pribora za spoj sa hidroizolacijom, hvatačem nečistoća, mokrim zatvaračem neprijantog mirisa sa visinom vodenog stuba 60 mm, nastavnim okvirom podesivim po visini 20 - 70 mm / 150 x 150 mm, ulivnom INOX rešetkom 138 x 138 mm nosivosti 300 kg. Proizvod tipa HL Hutterer&Lechner HL72.1N ili slično. Prilikom spajanja na hidroizolaciju potrebno je upotrebiti odgovarajuću hidroizolacionu garnituru.
HL72.1 | Podni slivnik od PP otporan na temperaturu do 95°C, DN75/110 horizontalni, sa protokom 1,5 l/s, prirubnicom za prihvat odgovarajućeg pribora za spoj sa hidroizolacijom, hvatačem nečistoća, mokrim zatvaračem neprijantog mirisa sa visinom vodenog stuba 60 mm, nastavnim okvirom podesivim po visini 20 - 70 mm / 150 x 150 mm, ulivnom plastičnom rešetkom 138 x 138 mm nosivosti 300 kg. Proizvod tipa HL Hutterer&Lechner HL72.1 ili slično. Prilikom spajanja na hidroizolaciju potrebno je upotrebiti odgovarajuću hidroizolacionu garnituru.
HL72.1HN | Podni slivnik od PP otporan na temperaturu do 95°C, DN75/110 horizontalni, sa protokom 1,5 l/s, bitumenskom kragnom Ø500 mm za spajanje sa bitumenskom hidroizolacijom, hvatačem nečistoća, mokrim zatvaračem neprijantog mirisa sa visinom vodenog stuba 60 mm, nastavnim okvirom podesivim po visini 20 - 70 mm / 150 x 150 mm sa mogućnošću odvodnje procedne vode sa hidroizolacije, ulivnom INOX rešetkom 138 x 138 mm nosivosti 300 kg. Proizvod tipa HL Hutterer&Lechner HL72.1HN ili slično.
HL72.1H | Podni slivnik od PP otporan na temperaturu do 95°C, DN75/110 horizontalni, sa protokom 1,5 l/s, bitumenskom kragnom Ø500 mm za spajanje sa bitumenskom hidroizolacijom, hvatačem nečistoća, mokrim zatvaračem neprijantog mirisa sa visinom vodenog stuba 60 mm, nastavnim okvirom podesivim po visini 20 - 70 mm / 150 x 150 mm sa mogućnošću odvodnje procedne vode sa hidroizolacije, ulivnom plastičnom rešetkom 138 x 138 mm nosivosti 300 kg. Proizvod tipa HL Hutterer&Lechner HL72.1H ili slično.
HL540 | Tuš slivnik za ugradnju u prostor tuša, sa telom slivnika ugradbene visine 80-200 mm koje se krati na kotu gotove cementne košuljice, sa protokom 0,8 l/s, horizontalnim izlazom DN50, izmenjivim umetkom zatvarača neprijantog mirisa koji blokira miris i bez vode u sifonu, sa zvučno izolovanim nožicama za precizno podešavanje visine, sa hidroizolacionom garniturom za spoj na tečnu hidroizolaciju, nastavnim okvirom podesivim po visini 8 - 30 mm / 145 x 145 mm sa mogućnošću odvodnje procedne vode sa hidroizolacije i ulivnom INOX rešetkom 138 x 138 mm nosivosti 300 kg. Proizvod tipa HL Hutterer&Lechner HL540 ili slično.
HL540I | Tuš slivnik za ugradnju u prostor tuša, sa telom slivnika ugradbene visine 80-200 mm koje se krati na kotu gotove cementne košuljice, sa protokom 0,6 l/s, horizontalnim izlazom DN50, izmenjivim umetkom zatvarača neprijantog mirisa koji blokira miris i bez vode u sifonu, sa zvučno izolovanim nožicama za precizno podešavanje visine, sa hidroizolacionom garniturom za spoj na tečnu hidroizolaciju, nastavnim okvirom podesivim po visini 8 - 30 mm / 145 x 145 mm sa mogućnošću odvodnje procedne vode sa hidroizolacije i ulivnom dizajn rešetkom 138 x 138 mm od INOX V4A nosivosti 300 kg za umetanje pločice nosivosti 300 kg. Proizvod tipa HL Hutterer&Lechner HL540I ili slično.
HL540-Quadra | Tuš slivnik za ugradnju u prostor tuša, sa telom slivnika ugradbene visine 80-200 mm koje se krati na kotu gotove cementne košuljice, sa protokom 0,7 l/s, horizontalnim izlazom DN50, izmenjivim umetkom zatvarača neprijantog mirisa koji blokira miris i bez vode u sifonu, sa zvučno izolovanim nožicama za precizno podešavanje visine, sa hidroizolacionom garniturom za spoj na tečnu hidroizolaciju, nastavnim okvirom podesivim po visini 8 - 30 mm / 145 x 145 mm sa mogućnošću odvodnje procedne vode sa hidroizolacije i ulivnom dizajn rešetkom ''Quadra'' 138 x 138 x 5 mm od INOX V4A nosivosti 1.500 kg. Proizvod tipa HL Hutterer&Lechner HL540-Quadra ili slično.
HL540-Cut | Tuš slivnik za ugradnju u prostor tuša, sa telom slivnika ugradbene visine 80-200 mm koje se krati na kotu gotove cementne košuljice, sa protokom 0,7 l/s, horizontalnim izlazom DN50, izmenjivim umetkom zatvarača neprijantog mirisa koji blokira miris i bez vode u sifonu, sa zvučno izolovanim nožicama za precizno podešavanje visine, sa hidroizolacionom garniturom za spoj na tečnu hidroizolaciju, nastavnim okvirom podesivim po visini 8 - 30 mm / 145 x 145 mm sa mogućnošću odvodnje procedne vode sa hidroizolacije i ulivnom dizajn rešetkom ''Cut'' 138 x 138 x 5 mm od INOX V4A nosivosti 1.500 kg. Proizvod tipa HL Hutterer&Lechner HL540-Cut ili slično.
HL540-Hamam | Tuš slivnik za ugradnju u prostor tuša, sa telom slivnika ugradbene visine 80-200 mm koje se krati na kotu gotove cementne košuljice, sa protokom 0,6 l/s, horizontalnim izlazom DN50, izmenjivim umetkom zatvarača neprijantog mirisa koji blokira miris i bez vode u sifonu, sa zvučno izolovanim nožicama za precizno podešavanje visine, sa hidroizolacionom garniturom za spoj na tečnu hidroizolaciju, nastavnim okvirom podesivim po visini 8 - 30 mm / 145 x 145 mm sa mogućnošću odvodnje procedne vode sa hidroizolacije i ulivnom dizajn rešetkom ''Hamam'' 138 x 138 x 5 mm od INOX V2A sa mesing prevlakom nanešenom PVD tehnologijom nosivosti 1.500 kg. Proizvod tipa HL Hutterer&Lechner HL540-Hamam ili slično.
HL541 | Tuš slivnik za ugradnju u prostor tuša, sa telom slivnika ugradbene visine 62-200 mm koje se krati na kotu gotove cementne košuljice, sa protokom 0,47 l/s, horizontalnim izlazom DN40/50, izmenjivim hibridnim umetkom zatvarača neprijantog mirisa koji blokira miris i bez vode u sifonu, otporan na podpritisak do 400 Pa, nadpritisak do 800 Pa, sa zvučno izolovanim nožicama za precizno podešavanje visine, sa hidroizolacionom garniturom za spoj na tečnu hidroizolaciju, nastavnim okvirom podesivim po visini 10 - 30 mm / 121 x 121 mm sa mogućnošću odvodnje procedne vode sa hidroizolacije i ulivnom INOX rešetkom 115 x 115 mm nosivosti 300 kg. Proizvod tipa HL Hutterer&Lechner HL541 ili slično.
HL541I | Tuš slivnik za ugradnju u prostor tuša, sa telom slivnika ugradbene visine 62-200 mm koje se krati na kotu gotove cementne košuljice, sa protokom 0,44 l/s, horizontalnim izlazom DN40/50, izmenjivim hibridnim umetkom zatvarača neprijantog mirisa koji blokira miris i bez vode u sifonu, otporan na podpritisak do 400 Pa, nadpritisak do 800 Pa, sa zvučno izolovanim nožicama za precizno podešavanje visine, sa hidroizolacionom garniturom za spoj na tečnu hidroizolaciju, nastavnim okvirom podesivim po visini 10 - 30 mm / 121 x 121 mm sa mogućnošću odvodnje procedne vode sa hidroizolacije i ulivnom dizajn rešetkom 115 x 115 mm od INOX V4A nosivosti 300 kg za umetanje pločice. Proizvod tipa HL Hutterer&Lechner HL541I ili slično.
HL541Q | Tuš slivnik za ugradnju u prostor tuša, sa telom slivnika ugradbene visine 62-200 mm koje se krati na kotu gotove cementne košuljice, sa protokom 0,44 l/s, horizontalnim izlazom DN40/50, izmenjivim hibridnim umetkom zatvarača neprijantog mirisa koji blokira miris i bez vode u sifonu, otporan na podpritisak do 400 Pa, nadpritisak do 800 Pa, sa zvučno izolovanim nožicama za precizno podešavanje visine, sa hidroizolacionom garniturom za spoj na tečnu hidroizolaciju, nastavnim okvirom podesivim po visini 10 - 30 mm / 121 x 121 mm sa mogućnošću odvodnje procedne vode sa hidroizolacije i ulivnom dizajn rešetkom ''Quadra'' 115 x 115 mm od INOX V4A nosivosti 300 kg. Proizvod tipa HL Hutterer&Lechner HL541Q ili slično.
HL36N | Ulivni nastavak Ø110 mm visine 92 mm, podesiv po visini, sa mogućnošću odvodnje procedne vode sa hidroizolacije, okvirom za rešetku 100 x 100 mm, visine okvira 12 mm i ulivnom INOX rešetkom 94 x 94 mm nosivosti 300 kg. Proizvod tipa HL Hutterer&Lechner HL36N ili slično.
HL37N | Ulivni nastavak Ø110 mm visine 90 mm, podesiv po visini, sa mogućnošću odvodnje procedne vode sa hidroizolacije, okvirom za rešetku 123 x 123 mm, ulivnom INOX rešetkom 115 x 115 mm nosivosti 300 kg. Proizvod tipa HL Hutterer&Lechner HL37N ili slično.
HL37N.1 | Ulivni nastavak Ø110 mm visine 90 mm, podesiv po visini, sa mogućnošću odvodnje procedne vode sa hidroizolacije, okvirom za rešetku 123 x 123 mm, ulivnom INOX rešetkom 115 x 115 mm nosivosti 300 kg i mokrim zatvaračem neprijantog mirisa. Proizvod tipa HL Hutterer&Lechner HL37N.1 ili slično.
HL37NPr | Ulivni nastavak Ø110 mm visine 90 mm, podesiv po visini, sa mogućnošću odvodnje procedne vode sa hidroizolacije, okvirom za rešetku 123 x 123 mm, ulivnom INOX rešetkom 115 x 115 mm nosivosti 300 kg i umetkom zatvarača neprijantog mirisa koji blokira miris i bez vode u sifonu. Proizvod tipa HL Hutterer&Lechner HL37NPr ili slično.
HL37Prblue | Ulivni nastavak Ø110 mm visine 90 mm, podesiv po visini, sa mogućnošću odvodnje procedne vode sa hidroizolacije, okvirom za rešetku 123 x 123 mm, ulivnom INOX rešetkom 115 x 115 mm nosivosti 300 kg i hibridnim umetkom zatvarača neprijantog mirisa Primus blue koji blokira miris i bez vode u sifonu. Proizvod tipa HL Hutterer&Lechner HL37Prblue ili slično.
HL37FPr | Ulivni nastavak Ø110 mm visine 90 mm, podesiv po visini, sa mogućnošću odvodnje procedne vode sa hidroizolacije, okvirom za rešetku 123 x 123 mm, ulivnom INOX rešetkom 115 x 115 mm nosivosti 300 kg i plitkim umetkom zatvarača neprijantog mirisa koji blokira miris i bez vode u sifonu. Proizvod tipa HL Hutterer&Lechner HL37FPr ili slično.
HL37FPrblue | Ulivni nastavak Ø110 mm visine 90 mm, podesiv po visini, sa mogućnošću odvodnje procedne vode sa hidroizolacije, okvirom za rešetku 123 x 123 mm, ulivnom INOX rešetkom 115 x 115 mm nosivosti 300 kg i plitkim hibridnim umetkom zatvarača neprijantog mirisa Primus blue koji blokira miris i bez vode u sifonu. Proizvod tipa HL Hutterer&Lechner HL37FPrblue ili slično.
HL3000 | Ulivni nastavak Ø110 mm visine 100 mm, podesiv po visini, sa mogućnošću odvodnje procedne vode sa hidroizolacije, INOX okvirom za rešetku 121 x 121 mm, ulivnom INOX rešetkom 115 x 115 mm nosivosti 300 kg. Proizvod tipa HL Hutterer&Lechner HL3000 ili slično.
HL3011 | Ulivni nastavak Ø110 mm visine 100 mm, podesiv po visini, sa mogućnošću odvodnje procedne vode sa hidroizolacije, INOX okvirom za rešetku 121 x 121 mm, ulivnom INOX rešetkom 115 x 115 mm pričvršćenom vijcima nosivosti 300 kg. Proizvod tipa HL Hutterer&Lechner HL3011 ili slično.
HL3000.1 | Ulivni nastavak Ø110 mm visine 100 mm, podesiv po visini, sa mogućnošću odvodnje procedne vode sa hidroizolacije, INOX okvirom za rešetku 121 x 121 mm, ulivnom INOX rešetkom 115 x 115 mm nosivosti 300 kg i mokrim zatvaračem neprijantog mirisa. Proizvod tipa HL Hutterer&Lechner HL3000.1 ili slično.
HL3000Pr | Ulivni nastavak Ø110 mm visine 100 mm, podesiv po visini, sa mogućnošću odvodnje procedne vode sa hidroizolacije, INOX okvirom za rešetku 121 x 121 mm, ulivnom INOX rešetkom 115 x 115 mm nosivosti 300 kg i umetkom zatvarača neprijantog mirisa koji blokira miris i bez vode u sifonu. Proizvod tipa HL Hutterer&Lechner HL3000Pr ili slično.
HL3000Prblue | Ulivni nastavak Ø110 mm visine 100 mm, podesiv po visini, sa mogućnošću odvodnje procedne vode sa hidroizolacije, INOX okvirom za rešetku 121 x 121 mm, ulivnom INOX rešetkom 115 x 115 mm nosivosti 300 kg i hibridnim umetkom zatvarača neprijantog mirisa Primus blue koji blokira miris i bez vode u sifonu. Proizvod tipa HL Hutterer&Lechner HL3000Prblue ili slično.
HL3000FPr | Ulivni nastavak Ø110 mm visine 100 mm, podesiv po visini, sa mogućnošću odvodnje procedne vode sa hidroizolacije, INOX okvirom za rešetku 121 x 121 mm, ulivnom INOX rešetkom 115 x 115 mm nosivosti 300 kg i plitkim umetkom zatvarača neprijantog mirisa koji blokira miris i bez vode u sifonu. Proizvod tipa HL Hutterer&Lechner HL3000FPr ili slično.
HL3000FPrblue | Ulivni nastavak Ø110 mm visine 100 mm, podesiv po visini, sa mogućnošću odvodnje procedne vode sa hidroizolacije, INOX okvirom za rešetku 121 x 121 mm, ulivnom INOX rešetkom 115 x 115 mm nosivosti 300 kg i plitkim hibridnim umetkom zatvarača neprijantog mirisa Primus blue koji blokira miris i bez vode u sifonu. Proizvod tipa HL Hutterer&Lechner HL3000FPrblue ili slično.
HL3020 | Ulivni nastavak Ø110 mm visine 118 mm, podesiv po visini, sa mogućnošću odvodnje procedne vode sa hidroizolacije, INOX okvirom za nosač za umetanje pločice 132 x 132 mm i nosačem za umetanje pločice 104 x 104 x 12 mm nosivosti 300 kg. Proizvod tipa HL Hutterer&Lechner HL3020 ili slično.
HL37NP | Ulivni nastavak Ø110 mm visine 110 mm, podesiv po visini, sa mogućnošću odvodnje procedne vode sa hidroizolacije, PVC prirubnicom 185 x 185 mm i ulivnom INOX rešetkom 115 x 115 mm nosivosti 300 kg. Proizvod tipa HL Hutterer&Lechner HL37NP ili slično.
HL37NP.1 | Ulivni nastavak Ø110 mm visine 110 mm, podesiv po visini, sa mogućnošću odvodnje procedne vode sa hidroizolacije, PVC prirubnicom 185 x 185 mm i ulivnom INOX rešetkom 115 x 115 mm nosivosti 300 kg i mokrim zatvaračem neprijantog mirisa. Proizvod tipa HL Hutterer&Lechner HL37NP.1 ili slično.
HL37NPPr | Ulivni nastavak Ø110 mm visine 110 mm, podesiv po visini, sa mogućnošću odvodnje procedne vode sa hidroizolacije, PVC prirubnicom 185 x 185 mm i ulivnom INOX rešetkom 115 x 115 mm nosivosti 300 kg i umetkom zatvarača neprijantog mirisa koji blokira miris i bez vode u sifonu. Proizvod tipa HL Hutterer&Lechner HL37NPPr ili slično.
HL37PPrblue | Ulivni nastavak Ø110 mm visine 110 mm, podesiv po visini, sa mogućnošću odvodnje procedne vode sa hidroizolacije, PVC prirubnicom 185 x 185 mm i ulivnom INOX rešetkom 115 x 115 mm nosivosti 300 kg i hibridnim umetkom zatvarača neprijantog mirisa Primus blue koji blokira miris i bez vode u sifonu. Proizvod tipa HL Hutterer&Lechner HL37PPrblue ili slično.
HL38P | Ulivni nastavak Ø110 mm visine 126 mm, podesiv po visini, sa elementom za stezno spajanje podnih PVC ili sličnih obloga, okruglom ulivnom INOX rešetkom Ø115 mm nosivosti 300 kg i mokrim zatvaračem neprijantog mirisa. Proizvod tipa HL Hutterer&Lechner HL38P ili slično.
HL38N | Ulivni nastavak Ø110 mm visine 92 mm, podesiv po visini, sa mogućnošću odvodnje procedne vode sa hidroizolacije, INOX okvirom za ulivni poklopac Ø133 mm, okruglim ulivnim INOX poklopcem 112 mm nosivosti 300 kg. Proizvod tipa HL Hutterer&Lechner HL38N ili slično.
HL38N.1 | Ulivni nastavak Ø110 mm visine 92 mm, podesiv po visini, sa mogućnošću odvodnje procedne vode sa hidroizolacije, INOX okvirom za ulivni poklopac Ø133 mm, okruglim ulivnim INOX poklopcem 112 mm nosivosti 300 kg i mokrim zatvaračem neprijantog mirisa. Proizvod tipa HL Hutterer&Lechner HL38N.1 ili slično.
HL38NPr | Ulivni nastavak Ø110 mm visine 92 mm, podesiv po visini, sa mogućnošću odvodnje procedne vode sa hidroizolacije, INOX okvirom za ulivni poklopac Ø133 mm, okruglim ulivnim INOX poklopcem 112 mm nosivosti 300 kg i umetkom zatvarača neprijantog mirisa koji blokira miris i bez vode u sifonu. Proizvod tipa HL Hutterer&Lechner HL38NPr ili slično.
HL38Prblue | Ulivni nastavak Ø110 mm visine 92 mm, podesiv po visini, sa mogućnošću odvodnje procedne vode sa hidroizolacije, INOX okvirom za Ulivni poklopac Ø133 mm, okruglim ulivnim INOX poklopcem 112 mm nosivosti 300 kg i hibridnim umetkom zatvarača neprijantog mirisa Primus blue koji blokira miris i bez vode u sifonu. Proizvod tipa HL Hutterer&Lechner HL38Prblue ili slično.
HL39 | Ulivni nastavak Ø110 mm visine 92 mm, podesiv po visini, sa mogućnošću odvodnje procedne vode sa hidroizolacije, okvirom za rešetku 147 x 147 mm, ulivnom INOX rešetkom 140 x 140 mm nosivosti 300 kg. Proizvod tipa HL Hutterer&Lechner HL39 ili slično.
HL39.1 | Ulivni nastavak Ø110 mm visine 92 mm, podesiv po visini, sa mogućnošću odvodnje procedne vode sa hidroizolacije, okvirom za rešetku 147 x 147 mm, ulivnom INOX rešetkom 140 x 140 mm nosivosti 300 kg i mokrim zatvaračem neprijantog mirisa. Proizvod tipa HL Hutterer&Lechner HL39.1 ili slično.
HL39Pr | Ulivni nastavak Ø110 mm visine 92 mm, podesiv po visini, sa mogućnošću odvodnje procedne vode sa hidroizolacije, okvirom za rešetku 147 x 147 mm, ulivnom INOX rešetkom 140 x 140 mm nosivosti 300 kg i umetkom zatvarača neprijantog mirisa koji blokira miris i bez vode u sifonu. Proizvod tipa HL Hutterer&Lechner HL39Pr ili slično.
HL39G | Ulivni nastavak Ø110 mm visine 95 mm, podesiv po visini, sa mogućnošću odvodnje procedne vode sa hidroizolacije, liveno gvozdenim okvirom za rešetku 150 x 150 mm, liveno gvozdenom ulivnom rešetkom 137 x 137 mm nosivosti 1500 kg. Proizvod tipa HL Hutterer&Lechner HL39G ili slično.
HL39.1G | Ulivni nastavak Ø110 mm visine 95 mm, podesiv po visini, sa mogućnošću odvodnje procedne vode sa hidroizolacije, liveno gvozdenim okvirom za rešetku 150 x 150 mm, liveno gvozdenom ulivnom rešetkom 137 x 137 mm nosivosti 1500 kg i mokrim zatvaračem neprijantog mirisa. Proizvod tipa HL Hutterer&Lechner HL39.1G ili slično.
HL39PrG | Ulivni nastavak Ø110 mm visine 95 mm, podesiv po visini, sa mogućnošću odvodnje procedne vode sa hidroizolacije, liveno gvozdenim okvirom za rešetku 150 x 150 mm, liveno gvozdenom ulivnom rešetkom 137 x 137 mm nosivosti 1500 kg i umetkom zatvarača neprijantog mirisa koji blokira miris i bez vode u sifonu. Proizvod tipa HL Hutterer&Lechner HL39PrG ili slično.
HL39PrblueG | Ulivni nastavak Ø110 mm visine 95 mm, podesiv po visini, sa mogućnošću odvodnje procedne vode sa hidroizolacije, liveno gvozdenim okvirom za rešetku 150 x 150 mm, liveno gvozdenom ulivnom rešetkom 137 x 137 mm nosivosti 1500 kg i hibridnim umetkom zatvarača neprijantog mirisa Primus blue koji blokira miris i bez vode u sifonu. Proizvod tipa HL Hutterer&Lechner HL39PrblueG ili slično.
HL3910 | Ulivni nastavak Ø146 mm visine 100 mm, podesiv po visini, sa mogućnošću odvodnje procedne vode sa hidroizolacije, INOX okvirom za rešetku 145 x 145 mm, ulivnom INOX rešetkom 138 x 138 mm nosivosti 300 kg. Proizvod tipa HL Hutterer&Lechner HL3910 ili slično.
HL3910G | Ulivni nastavak Ø146 mm visine 105 mm, podesiv po visini, sa mogućnošću odvodnje procedne vode sa hidroizolacije, liveno gvozdenim okvirom za rešetku 190 x 190 mm, ulivnom liveno gvozdenom rešetkom 175 x 175 mm nosivosti 12.500 kg. Proizvod tipa HL Hutterer&Lechner HL3910G ili slično.
HL3910.1 | Ulivni nastavak Ø146 mm visine 100 mm, podesiv po visini, sa mogućnošću odvodnje procedne vode sa hidroizolacije, INOX okvirom za rešetku 145 x 145 mm, ulivnom INOX rešetkom 138 x 138 mm nosivosti 300 kg i mokrim zatvaračem neprijantog mirisa. Proizvod tipa HL Hutterer&Lechner HL3910.1 ili slično.
HL3910Pr | Ulivni nastavak Ø146 mm visine 100 mm, podesiv po visini, sa mogućnošću odvodnje procedne vode sa hidroizolacije, INOX okvirom za rešetku 145 x 145 mm, ulivnom INOX rešetkom 138 x 138 mm nosivosti 300 kg i umetkom zatvarača neprijantog mirisa koji blokira miris i bez vode u sifonu. Proizvod tipa HL Hutterer&Lechner HL3910Pr ili slično.
HL3911 | Ulivni nastavak Ø146 mm visine 100 mm, podesiv po visini, sa mogućnošću odvodnje procedne vode sa hidroizolacije, INOX okvirom za rešetku 145 x 145 mm, ulivnom INOX rešetkom 138 x 138 mm pričvršćenom vijcima nosivosti 300 kg. Proizvod tipa HL Hutterer&Lechner HL3911 ili slično.
HL3928 | Ulivni nastavak Ø146 mm visine 100 mm, podesiv po visini, sa mogućnošću odvodnje procedne vode sa hidroizolacije, pomesinganim INOX okvirom za rešetku 145 x 145 mm, ulivnom pomesinganom INOX rešetkom 138 x 138 x 5 mm nosivosti 1.500 kg. Proizvod tipa HL Hutterer&Lechner HL3928 ili slično.
HL66 | Ulivni nastavak Ø145 mm visine 205 mm, podesiv po visini, sa INOX okvirom za rešetku 150 x 150 mm, ulivnom INOX rešetkom 138 x 138 mm pričvršćenom vijcima nosivosti 1.500 kg. Proizvod tipa HL Hutterer&Lechner HL66 ili slično.
HL66P | Ulivni nastavak Ø145 mm visine 90 mm, podesiv po visini, sa PVC prirubnicom 206 x 206 mm, okvirom za rešetku 146 x 146 mm i ulivnom INOX rešetkom 138 x 138 mm, nosivosti 1.500 kg. Proizvod tipa HL Hutterer&Lechner HL66P ili slično.
HL66Q | Ulivni nastavak Ø145 mm visine 205 mm, podesiv po visini, sa INOX okvirom za rešetku 150 x 150 mm, ulivnom INOX rešetkom 138 x 138 x 5 mm nosivosti 1.500 kg. Proizvod tipa HL Hutterer&Lechner HL66Q ili slično.
HL66.1 | Ulivni nastavak Ø145 mm visine 205 mm, podesiv po visini, sa INOX okvirom za rešetku 150 x 150 mm, ulivnom protivkliznom INOX rešetkom 138 x 138 mm pričvršćenom vijcima nosivosti 1.500 kg. Proizvod tipa HL Hutterer&Lechner HL66.1 ili slično.
HL66.3 | Ulivni nastavak Ø145 mm visine 90 mm, podesiv po visini, sa PP okvirom za rešetku 150 x 150 mm, ulivnom INOX rešetkom 138 x 138 mm nosivosti 300 kg. Proizvod tipa HL Hutterer&Lechner HL66.3 ili slično.
HL66.4 | Ulivni nastavak Ø145 mm visine 90 mm, podesiv po visini, sa PP okvirom za rešetku 150 x 150 mm, ulivnom PP rešetkom 138 x 138 mm nosivosti 300 kg. Proizvod tipa HL Hutterer&Lechner HL66.4 ili slično.
HL66.8 | Ulivni nastavak Ø145 mm sa žljebovima, visine 90 mm, podesiv po visini, sa PP okvirom za rešetku 150 x 150 mm, ulivnom PP rešetkom 138 x 138 mm nosivosti 300 kg. Proizvod tipa HL Hutterer&Lechner HL66.8 ili slično.
HL66.9 | Ulivni nastavak Ø145 mm sa žljebovima, visine 90 mm, podesiv po visini, sa PP okvirom za rešetku 150 x 150 mm, ulivnom INOX rešetkom 138 x 138 mm nosivosti 300 kg. Proizvod tipa HL Hutterer&Lechner HL66.9 ili slično.
HL67 | Ulivni nastavak Ø145 mm visine 150 mm, podesiv po visini, sa INOX okvirom za rešetku Ø150 mm, okroglom ulivnom INOX rešetkom Ø145 mm nosivosti 300 kg. Proizvod tipa HL Hutterer&Lechner HL67 ili slično.
HL3110 | Ulivna rešetka 115 x 115 od INOX V4A nosivosti 300 kg. Proizvod tipa HL Hutterer&Lechner HL3110 ili slično.
HL03910.3E | Ulivna rešetka 138 x 138 od INOX V4A nosivosti 300 kg. Proizvod tipa HL Hutterer&Lechner HL03910.3E ili slično.
HL037N.2E | Nastavni element Ø110 mm visine 90 mm, podesiv po visini, sa mogućnošću odvodnje procedne vode sa hidroizolacije sa okvirom za rešetku od PP-a 123 x 123 mm. Proizvod tipa HL Hutterer&Lechner HL037N.2E ili slično.
HL3200 | Nastavni element Ø110 mm visine 100 mm, podesiv po visini, sa mogućnošću odvodnje procedne vode sa hidroizolacije sa okvirom za rešetku od INOX-a 121 x 121 mm. Proizvod tipa HL Hutterer&Lechner HL3200 ili slično.
HL3210 | Nastavni element Ø110 mm visine 100 mm, podesiv po visini, sa mogućnošću odvodnje procedne vode sa hidroizolacije sa okvirom za rešetku od INOX V4A 121 x 121 mm. Proizvod tipa HL Hutterer&Lechner HL3210 ili slično.
HL03910.2E | Nastavni element Ø146 mm visine 100 mm, podesiv po visini, sa mogućnošću odvodnje procedne vode sa hidroizolacije sa okvirom za rešetku od INOX V4A 145 x 145 mm. Proizvod tipa HL Hutterer&Lechner HL03910.2E ili slično.
HL3120 | Ulivna dizajn rešetka 115 x 115 x 5 mm od INOX V4A nosivosti 1.500 kg. Proizvod tipa HL Hutterer&Lechner HL3120 ili slično.
HL3121 | Ulivna dizajn rešetka 115 x 115 x 5 mm od INOX V4A nosivosti 1.500 kg. Proizvod tipa HL Hutterer&Lechner HL3121 ili slično.
HL3122 | Ulivna dizajn rešetka 115 x 115 x 5 mm od INOX V4A nosivosti 1.500 kg. Proizvod tipa HL Hutterer&Lechner HL3122 ili slično.
HL3123 | Ulivna dizajn rešetka 115 x 115 x 5 mm od INOX V4A nosivosti 1.500 kg. Proizvod tipa HL Hutterer&Lechner HL3123 ili slično.
HL3124 | Ulivna dizajn rešetka 115 x 115 x 5 mm od INOX V4A nosivosti 1.500 kg. Proizvod tipa HL Hutterer&Lechner HL3124 ili slično.
HL3125 | Ulivna dizajn rešetka 115 x 115 x 5 mm od INOX V4A nosivosti 1.500 kg. Proizvod tipa HL Hutterer&Lechner HL3125 ili slično.
HL3127 | Ulivna dizajn rešetka 115 x 115 x 5 mm od INOX V4A nosivosti 1.500 kg. Proizvod tipa HL Hutterer&Lechner HL3127 ili slično.
HL3128 | Ulivna dizajn rešetka 138 x 138 x 5 mm od INOX sa mesing prevlakom nanesenom PVD tehnologijom, nosivosti 1.500 kg. Proizvod tipa HL Hutterer&Lechner HL3128 ili slično.
HL3140 | Ulivna dizajn rešetka 115 x 115 x 5 mm od INOX V4A nosivosti K3 - 300 kg. Proizvod tipa HL Hutterer&Lechner HL3140 ili slično.
HL066Q.1E | Ulivna dizajn rešetka 138 x 138 x 5 mm od INOX V4A nosivosti 1.500 kg. Proizvod tipa HL Hutterer&Lechner HL066Q.1E ili slično.
HL066C.1E | Ulivna dizajn rešetka 138 x 138 x 5 mm od INOX V4A nosivosti 1.500 kg. Proizvod tipa HL Hutterer&Lechner HL066C.1E ili slično.
HL0540I | Ulivna dizajn rešetka 138 x 138 od INOX V4A nosivosti 300 kg za umetanje pločice. Mere otvora za umetanje pločice 74 x 74 x 13 mm. Proizvod tipa HL Hutterer&Lechner HL0540I ili slično.
HL0541I | Ulivna dizajn rešetka 115 x 115 od INOX V4A nosivosti 300 kg za umetanje pločice. Mere otvora za umetanje pločice 62 x 62 x 13 mm. Proizvod tipa HL Hutterer&Lechner HL0541I ili slično.
HL306-110 | Čep sa poklopcem od INOX-a Ø110 mm. Proizvod tipa HL Hutterer&Lechner HL306-110 ili slično.
HL306-128 | Čep sa poklopcem od INOX-a Ø128 mm. Proizvod tipa HL Hutterer&Lechner HL306-128 ili slično.
HL307 | Levak Ø 110mm s INOX rešetkom Ø 85 mm i nepovratnim ventilom (za HL303K). Proizvod tipa HL Hutterer&Lechner HL307 ili slično.
HL307.0 | Levak Ø 110mm s INOX rešetkom Ø 85 mm (za HL303K). Proizvod tipa HL Hutterer&Lechner HL307.0 ili slično.
HL308 | INOX okvir 123 x 123 mm (za HL307(.0)). Proizvod tipa HL Hutterer&Lechner HL308 ili slično.
HL93 | Podni slivnik od PP-a, DN50 vertikalni, ugradbene visine 60 mm, sa protokom 39 l/min, mokrim zatvaračem neprijantog mirisa, ulivnom plastičnom rešetkom 94 x 94 mm, nosivosti 150 kg. Proizvod tipa HL Hutterer&Lechner HL93 ili slično.
HL5100K | Telo podnog slivnika od PE otpornog na temperaturu do 85°C, DN50/75 horizontalni izlaz, sa prirubnicom za prihvat odgovarajućeg pribora za spoj sa hidroizolacijom. Proizvod tipa HL Hutterer&Lechner HL5100K ili slično. Prilikom spajanja na hidroizolaciju potrebno je upotrebiti odgovarajuću hidroizolacionu garnituru.
HL3100K | Telo podnog slivnika od PE otpornog na temperaturu do 85°C, DN50/75/110 vertikalni izlaz, sa prirubnicom za prihvat odgovarajućeg pribora za spoj sa hidroizolacijom. Proizvod tipa HL Hutterer&Lechner HL3100K ili slično. Prilikom spajanja na hidroizolaciju potrebno je upotrebiti odgovarajuću hidroizolacionu garnituru.
HL2100 | Umetak zatvarača neprijantog mirisa za slivnike serije HL3100 i HL5100 koji blokira mirise i bez vode u sifonu. Proizvod tipa HL Hutterer&Lechner HL2100 ili slično.
HL2020 | Hibridni sifonski umetak zatvarača neprijantog mirisa sa hvatačem kose koji blokira mirise i bez vode u sifonu. Proizvod tipa HL Hutterer&Lechner HL2020 ili slično.
HL2040 | Umetak zatvarača neprijantog mirisa za slivnike serije HL540 koji blokira mirise i bez vode u sifonu. Proizvod tipa HL Hutterer&Lechner HL2040 ili slično.
HL2040I | Plitki umetak zatvarača neprijantog mirisa za slivnike serije HL540I koji blokira mirise i bez vode u sifonu. Proizvod tipa HL Hutterer&Lechner HL2040I ili slično.

## HI garniture - nastavni element
Proizvod | Opis | Slika
HL83.0 | Hidroizolaciona garnitura za stezno spajanje hidroizolacije sa prirubnicom slivnika sastavljena od INOX prirubnice Ø196 x Ø114 mm sa vijcima i gumena zaptivka. Proizvod tipa HL Hutterer&Lechner HL83.0 ili slično.
HL8300.0 | Hidroizolaciona garnitura za stezno spajanje hidroizolacije sa prirubnicom slivnika sastavljena od INOX prirubnice Ø238 x Ø148 mm sa vijcima i gumena zaptivka. Proizvod tipa HL Hutterer&Lechner HL8300.0 ili slično.
HL84.0 | Hidroizolaciona garnitura za stezno spajanje hidroizolacije sa prirubnicom slivnika sastavljena od INOX prirubnice Ø220 x Ø155 mm sa vijcima i gumena zaptivka. Proizvod tipa HL Hutterer&Lechner HL84.0 ili slično.
HL86.0 | Hidroizolaciona garnitura za stezno spajanje hidroizolacije sa prirubnicom slivnika sastavljena od INOX prirubnice Ø278 x Ø198 mm sa vijcima i gumena zaptivka. Proizvod tipa HL Hutterer&Lechner HL86.0 ili slično.
HL83.M | Hidroizolaciona garnitura sastavljena od INOX prirubnice Ø196 x Ø114 mm sa vijcima, gumena zaptivka i Montaplast-B folija laminirana vlaknima 400 x 500 mm za spajanje sa alternativnim hidroizolacijama. Proizvod tipa HL Hutterer&Lechner HL83.M ili slično.
HL8300.M | Hidroizolaciona garnitura sastavljena od INOX prirubnice Ø238 x Ø148 mm sa vijcima, gumena zaptivka i Montaplast-B folija laminirana vlaknima 500 x 500 mm za spajanje sa alternativnim hidroizolacijama. Proizvod tipa HL Hutterer&Lechner HL8300.M ili slično.
HL84.M | Hidroizolaciona garnitura sastavljena od INOX prirubnice Ø220 x Ø155 mm sa vijcima, gumena zaptivka i Montaplast-B folija laminirana vlaknima 500 x 500 mm za spajanje sa alternativnim hidroizolacijama. Proizvod tipa HL Hutterer&Lechner HL84.M ili slično.
HL86.M | Hidroizolaciona garnitura sastavljena od INOX prirubnice Ø278 x Ø198 mm sa vijcima, gumena zaptivka i Montaplast-B folija laminirana vlaknima 500 x 500 mm za spajanje sa alternativnim hidroizolacijama. Proizvod tipa HL Hutterer&Lechner HL86.M ili slično.
HL83 | Hidroizolaciona garnitura sastavljena od INOX prirubnice Ø196 x Ø114 mm sa vijcima, gumena zaptivka i EPDM folija 400 x 400 mm. Proizvod tipa HL Hutterer&Lechner HL83 ili slično.
HL8300 | Hidroizolaciona garnitura sastavljena od INOX prirubnice Ø238 x Ø148 mm sa vijcima, gumena zaptivka i EPDM folija 500 x 500 mm. Proizvod tipa HL Hutterer&Lechner HL8300 ili slično.
HL84 | Hidroizolaciona garnitura sastavljena od INOX prirubnice Ø220 x Ø155 mm sa vijcima, gumena zaptivka i EPDM folija 500 x 500 mm. Proizvod tipa HL Hutterer&Lechner HL84 ili slično.
HL86 | Hidroizolaciona garnitura sastavljena od INOX prirubnice Ø278 x Ø198 mm sa vijcima, gumena zaptivka i EPDM folija 500 x 500 mm. Proizvod tipa HL Hutterer&Lechner HL86 ili slično.
HL83.H | Hidroizolaciona garnitura sastavljena od INOX prirubnice Ø196 x Ø114 mm sa vijcima, gumena zaptivka i bitumenske prirubnice 500 x 500 mm. Proizvod tipa HL Hutterer&Lechner HL83.H ili slično.
HL8300.H | Hidroizolaciona garnitura sastavljena od INOX prirubnice Ø238 x Ø148 mm sa vijcima, gumena zaptivka i bitumenske prirubnice 500 x 500 mm. Proizvod tipa HL Hutterer&Lechner HL8300.H ili slično.
HL84.H | Hidroizolaciona garnitura sastavljena od INOX prirubnice Ø220 x Ø155 mm sa vijcima, gumena zaptivka i bitumenske prirubnice 500 x 500 mm. Proizvod tipa HL Hutterer&Lechner HL84.H ili slično.
HL86.H | Hidroizolaciona garnitura sastavljena od INOX prirubnice Ø278 x Ø198 mm sa vijcima, gumena zaptivka i bitumenske prirubnice 500 x 500 mm. Proizvod tipa HL Hutterer&Lechner HL86.H ili slično.
HL83.P | Hidroizolaciona garnitura sa PVC prirubnicom Ø290 mm za spajanje sa PVC hidroizolacijom, sa vijcima i gumenom zaptivkom. Proizvod tipa HL Hutterer&Lechner HL83.P ili slično.
HL83.PP | Hidroizolaciona garnitura sa PP prirubnicom Ø290 mm za spajanje sa TPO hidroizolacijom na bazi PP, sa vijcima i gumenom zaptivkom. Proizvod tipa HL Hutterer&Lechner HL83.PP ili slično.
HL8300.P | Hidroizolaciona garnitura sa PVC prirubnicom Ø350 mm za spajanje sa PVC hidroizolacijom, sa vijcima i gumenom zaptivkom. Proizvod tipa HL Hutterer&Lechner HL8300.P ili slično.
HL8300.PP | Hidroizolaciona garnitura sa PP prirubnicom Ø350 mm za spajanje sa TPO hidroizolacijom na bazi PP, sa vijcima i gumenom zaptivkom. Proizvod tipa HL Hutterer&Lechner HL8300.PP ili slično.
HL84.CU | Hidroizolaciona garnitura sa prirubnicom od bakrenog lima 500 x 500 mm za spajanje sa bakrenim pokrovom, sa vijcima i gumenom zaptivkom. Proizvod tipa HL Hutterer&Lechner HL84.CU ili slično.
HL84.E | Hidroizolaciona garnitura sa prirubnicom od pocinčanog lima 500 x 500 mm za spajanje sa limenim pokrovom, sa vijcima i gumenom zaptivkom. Proizvod tipa HL Hutterer&Lechner HL84.E ili slično.
HL320 | Nastavni element Ø90 mm visine 51 mm. Proizvod tipa HL Hutterer&Lechner HL320 ili slično.
HL340N | Nastavni element Ø110 mm visine 100 mm, podesiv po visini, sa mogućnošću odvodnje procedne vode sa hidrohidroizolacije. Proizvod tipa HL Hutterer&Lechner HL340N ili slično.
HL3400 | Nastavni element Ø146 mm visine 226 mm, podesiv po visini, sa mogućnošću odvodnje procedne vode sa hidrohidroizolacije. Proizvod tipa HL Hutterer&Lechner HL3400 ili slično.
HL350 | Nastavni element Ø145 mm visine 155 mm, podesiv po visini. Proizvod tipa HL Hutterer&Lechner HL350 ili slično.
HL620 | Nastavni element Ø195 mm visine 125 mm, podesiv po visini, sa mogućnošću odvodnje procedne vode sa hidrohidroizolacije. Proizvod tipa HL Hutterer&Lechner HL620 ili slično.
HL85N | Nastavni element Ø110 mm visine 227 mm, podesiv po visini, sa mogućnošću odvodnje procedne vode sa hidrohidroizolacije, sa prirubnicom za prihvat odgovarajućeg pribora za spoj sa hidroizolacijom. Proizvod tipa HL Hutterer&Lechner HL85N ili slično. Prilikom spajanja na hidroizolaciju potrebno je upotrebiti odgovarajuću hidroizolacionu garnituru.
HL85N-3020 | Nastavni element Ø110 mm visine 227 mm, podesiv po visini, sa mogućnošću odvodnje procedne vode sa hidrohidroizolacije, sa prirubnicom za prihvat odgovarajućeg pribora za spoj sa hidroizolacijom, sa 22 mm visokom građevinskom zaštitom. Proizvod tipa HL Hutterer&Lechner HL85N-3020 ili slično. Prilikom spajanja na hidroizolaciju potrebno je upotrebiti odgovarajuću hidroizolacionu garnituru.
HL8500 | Nastavni element Ø146 mm visine 226 mm, podesiv po visini, sa mogućnošću odvodnje procedne vode sa hidrohidroizolacije, sa prirubnicom za prihvat odgovarajućeg pribora za spoj sa hidroizolacijom. Proizvod tipa HL Hutterer&Lechner HL8500 ili slično. Prilikom spajanja na hidroizolaciju potrebno je upotrebiti odgovarajuću hidroizolacionu garnituru.
HL350.0 | Nastavni element Ø145 mm visine 220 mm, podesiv po visini, sa prirubnicom za prihvat odgovarajućeg pribora za spoj sa hidroizolacijom. Proizvod tipa HL Hutterer&Lechner HL350.0 ili slično. Prilikom spajanja na hidroizolaciju potrebno je upotrebiti odgovarajuću hidroizolacionu garnituru.
HL350.1 | Nastavni element Ø145 mm visine 220 mm, podesiv po visini, sa hidrizolacionom garniturom sastavljenom od INOX prirubnice Ø220 x Ø155 mm sa vijcima, gumena zaptivka i EPDM folija 500 x 500 mm. Proizvod tipa HL Hutterer&Lechner HL350.1 ili slično.
HL350.2 | Nastavni element Ø145 mm visine 155 mm, sa priključkom DN40, podesiv po visini. Proizvod tipa HL Hutterer&Lechner HL350.2 ili slično.
HL618 | Nastavni element Ø195 mm visine 155 mm, podesiv po visini, sa mogućnošću odvodnje procedne vode sa hidrohidroizolacije, sa prirubnicom za prihvat odgovarajućeg pribora za spoj sa hidroizolacijom. Proizvod tipa HL Hutterer&Lechner HL618 ili slično. Prilikom spajanja na hidroizolaciju potrebno je upotrebiti odgovarajuću hidroizolacionu garnituru.
HL65 | Nastavni element 300 mm za krovni slivnik, DN125 sa hidroizolacionom prirubnicon i INOX steznom garniturom za spajanje sa hidroizolacionim folijama. Proizvod tipa HL Hutterer&Lechner HL65 ili slično.
HL85NC | Nastavni element Ø110 mm visine 130 mm, podesiv po visini, sa mogućnošću odvodnje procedne vode sa hidrohidroizolacije, sa polimerbetonskom prirubnicom za spajanje sa alternativnim hidroizolacijama. Proizvod tipa HL Hutterer&Lechner HL85NC ili slično.
HL85NH | Nastavni element Ø110 mm visine 227 mm, podesiv po visini, sa mogućnošću odvodnje procedne vode sa hidrohidroizolacije, bitumenskom kragnom Ø420 mm za spajanje sa bitumenskom hidroizolacijom. Proizvod tipa HL Hutterer&Lechner HL85NH ili slično.
HL8500H | Nastavni element Ø146 mm visine 226 mm, podesiv po visini, sa mogućnošću odvodnje procedne vode sa hidrohidroizolacije, sa bitumenskom kragnom 500 x 500 mm za spajanje sa bitumenskom hidroizolacijom. Proizvod tipa HL Hutterer&Lechner HL8500H ili slično.
HL350.1H | Nastavni element Ø145 mm visine 225 mm, podesiv po visini, sa bitumenskom kragnom Ø500 mm za spajanje sa bitumenskom hidroizolacijom. Proizvod tipa HL Hutterer&Lechner HL350.1H ili slično.
HL618H | Nastavni element Ø195 mm visine 160 mm, podesiv po visini, sa mogućnošću odvodnje procedne vode sa hidrohidroizolacije, sa bitumenskom kragnom 500 x 500 mm za spajanje sa bitumenskom hidroizolacijom. Proizvod tipa HL Hutterer&Lechner HL618H ili slično.
HL65H | Nastavni element 300 mm za krovni slivnik, DN125 sa tvornički navarenom bitumenskom kragnom Ø500 mm za spajanje sa bitumenskom krovnom hidroizolacijom. Proizvod tipa HL Hutterer&Lechner HL65H ili slično.
HL65P | Nastavni element 300 mm za krovni slivnik , DN125 sa PVC prirubnicom za varenje (toplim vazduhom) sa PVC-folijama. Proizvod tipa HL Hutterer&Lechner HL65P ili slično.
HL65F | Nastavni element 300 mm za krovni slivnik, DN125 sa PP prirubnicom za varenje (toplim vazduhom) FPO-folijama na bazi PP-a. Proizvod tipa HL Hutterer&Lechner HL65F ili slično.
HL65PE | Nastavni element za krovni slivnik 300 mm, DN125 sa PE prirubnicom za varenje (toplim vazduhom) sa FPO-folijama na bazi PE-a,. Proizvod tipa HL Hutterer&Lechner HL65PE ili slično.

## PERFEKT
Proizvod | Opis | Slika
HL605 | Veliki slivnik PERFEKT DN110 horizontalni, sa protokom 4,20 l/s, sa košaricom za prihvat nečistoća, suvim zatvaračem neprijantih mirisa otpornim na smrzavanje, plastičnim okvirom 244 x 244 mm, ulivnom liveno gvozdenom rešetkom 226 x 226 mm nosivosti 1.500 kg. Proizvod tipa HL Hutterer&Lechner HL605 ili slično.
HL605L | Veliki slivnik PERFEKT DN110 horizontalni, sa protokom 4,20 l/s, sa košaricom za prihvat nečistoća, suvim zatvaračem neprijantih mirisa otpornim na smrzavanje, plastičnim okvirom 244 x 244 mm, ulivnom plastičnom rešetkom 226 x 226 mm nosivosti 1.500 kg. Proizvod tipa HL Hutterer&Lechner HL605L ili slično.
HL605S | Veliki slivnik PERFEKT DN110 horizontalni, sa protokom 4,20 l/s, sa košaricom za prihvat nečistoća, suvim zatvaračem neprijantih mirisa otpornim na smrzavanje, plastičnim okvirom 244 x 244 mm, ulivnom INOX rešetkom 226 x 226 mm nosivosti 1.500 kg. Proizvod tipa HL Hutterer&Lechner HL605S ili slično.
HL605W | Veliki slivnik PERFEKT DN110 horizontalni, sa protokom 2,50 l/s, sa košaricom za prihvat nečistoća, mokrim umetkom zatvarača nepriatnog mirisa, plastičnim okvirom 244 x 244 mm, ulivnom liveno gvozdenom rešetkom 226 x 226 mm nosivosti 1.500 kg. Proizvod tipa HL Hutterer&Lechner HL605W ili slično.
HL605LW | Veliki slivnik PERFEKT DN110 horizontalni, sa protokom 2,50 l/s, sa košaricom za prihvat nečistoća, mokrim umetkom zatvarača nepriatnog mirisa, plastičnim okvirom 244 x 244 mm, ulivnom plastičnom rešetkom 226 x 226 mm nosivosti 1.500 kg. Proizvod tipa HL Hutterer&Lechner HL605LW ili slično.
HL605SW | Veliki slivnik PERFEKT DN110 horizontalni, sa protokom 2,50 l/s, sa košaricom za prihvat nečistoća, mokrim umetkom zatvarača nepriatnog mirisa, plastičnim okvirom 244 x 244 mm, ulivnom INOX rešetkom 226 x 226 mm nosivosti 1.500 kg. Proizvod tipa HL Hutterer&Lechner HL605LW ili slično.
HL605.1 | Veliki slivnik PERFEKT DN110 horizontalni, sa protokom 4,20 l/s, sa košaricom za prihvat nečistoća, suvim zatvaračem neprijantih mirisa otpornim na smrzavanje, liveno gvozdenim okvirom 260 x 260 mm, ulivnom liveno gvozdenom rešetkom 226 x 226 mm nosivosti 12.500 kg. Proizvod tipa HL Hutterer&Lechner HL605.1 ili slično.
HL605.1W | Veliki slivnik PERFEKT DN110 horizontalni, sa protokom 2,50 l/s, sa košaricom za prihvat nečistoća, mokrim umetkom zatvarača nepriatnog mirisa, liveno gvozdenim okvirom 260 x 260 mm, ulivnom liveno gvozdenom rešetkom 226 x 226 mm nosivosti 12.500 kg. Proizvod tipa HL Hutterer&Lechner HL605.1 ili slično.
HL606/1 | Veliki slivnik PERFEKT DN110 vertikalni, sa protokom 4,30 l/s, sa košaricom za prihvat nečistoća, suvim zatvaračem neprijantih mirisa otpornim na smrzavanje, plastičnim okvirom 244 x 244 mm, ulivnom liveno gvozdenom rešetkom 226 x 226 mm nosivosti 1.500 kg. Proizvod tipa HL Hutterer&Lechner HL606/1 ili slično.
HL606/5 | Veliki slivnik PERFEKT DN160 vertikalni, sa protokom 4,30 l/s, sa košaricom za prihvat nečistoća, suvim zatvaračem neprijantih mirisa otpornim na smrzavanje, plastičnim okvirom 244 x 244 mm, ulivnom liveno gvozdenom rešetkom 226 x 226 mm nosivosti 1.500 kg. Proizvod tipa HL Hutterer&Lechner HL606/5 ili slično.
HL606L/1 | Veliki slivnik PERFEKT DN110 vertikalni, sa protokom 4,30 l/s, sa košaricom za prihvat nečistoća, suvim zatvaračem neprijantih mirisa otpornim na smrzavanje, plastičnim okvirom 244 x 244 mm, ulivnom plastičnom rešetkom 226 x 226 mm nosivosti 1.500 kg. Proizvod tipa HL Hutterer&Lechner HL606L/1 ili slično.
HL606L/5 | Veliki slivnik PERFEKT DN160 vertikalni, sa protokom 4,30 l/s, sa košaricom za prihvat nečistoća, suvim zatvaračem neprijantih mirisa otpornim na smrzavanje, plastičnim okvirom 244 x 244 mm, ulivnom plastičnom rešetkom 226 x 226 mm nosivosti 1.500 kg. Proizvod tipa HL Hutterer&Lechner HL606L/5 ili slično.
HL606S/1 | Veliki slivnik PERFEKT DN110 vertikalni, sa protokom 4,30 l/s, sa košaricom za prihvat nečistoća, suvim zatvaračem neprijantih mirisa otpornim na smrzavanje, plastičnim okvirom 244 x 244 mm, ulivnom INOX rešetkom 226 x 226 mm nosivosti 1.500 kg. Proizvod tipa HL Hutterer&Lechner HL606S/1 ili slično.
HL606S/5 | Veliki slivnik PERFEKT DN160 vertikalni, sa protokom 4,30 l/s, sa košaricom za prihvat nečistoća, suvim zatvaračem neprijantih mirisa otpornim na smrzavanje, plastičnim okvirom 244 x 244 mm, ulivnom INOX rešetkom 226 x 226 mm nosivosti 1.500 kg. Proizvod tipa HL Hutterer&Lechner HL606S/1 ili slično.
HL606W/1 | Veliki slivnik PERFEKT DN110 vertikalni, sa protokom 2,10 l/s, sa košaricom za prihvat nečistoća, mokrim umetkom zatvarača nepriatnog mirisa, plastičnim okvirom 244 x 244 mm, ulivnom liveno gvozdenom rešetkom 226 x 226 mm nosivosti 1.500 kg. Proizvod tipa HL Hutterer&Lechner HL606W/1 ili slično.
HL606W/5 | Veliki slivnik PERFEKT DN160 vertikalni, sa protokom 2,10 l/s, sa košaricom za prihvat nečistoća, mokrim umetkom zatvarača nepriatnog mirisa, plastičnim okvirom 244 x 244 mm, ulivnom liveno gvozdenom rešetkom 226 x 226 mm nosivosti 1.500 kg. Proizvod tipa HL Hutterer&Lechner HL606W/5 ili slično.
HL606LW/1 | Veliki slivnik PERFEKT DN110 vertikalni, sa protokom 2,10 l/s, sa košaricom za prihvat nečistoća, mokrim umetkom zatvarača nepriatnog mirisa, plastičnim okvirom 244 x 244 mm, ulivnom plastičnom rešetkom 226 x 226 mm nosivosti 1.500 kg. Proizvod tipa HL Hutterer&Lechner HL606LW/1 ili slično.
HL606LW/5 | Veliki slivnik PERFEKT DN160 vertikalni, sa protokom 2,10 l/s, sa košaricom za prihvat nečistoća, mokrim umetkom zatvarača nepriatnog mirisa, plastičnim okvirom 244 x 244 mm, ulivnom plastičnom rešetkom 226 x 226 mm nosivosti 1.500 kg. Proizvod tipa HL Hutterer&Lechner HL606LW/5 ili slično.
HL606SW/1 | Veliki slivnik PERFEKT DN110 vertikalni, sa protokom 2,10 l/s, sa košaricom za prihvat nečistoća, mokrim umetkom zatvarača nepriatnog mirisa, plastičnim okvirom 244 x 244 mm, ulivnom INOX 226 x 226 mm nosivosti 1.500 kg. Proizvod tipa HL Hutterer&Lechner HL606SW/1 ili slično.
HL606SW/5 | Veliki slivnik PERFEKT DN160 vertikalni, sa protokom 2,10 l/s, sa košaricom za prihvat nečistoća, mokrim umetkom zatvarača nepriatnog mirisa, plastičnim okvirom 244 x 244 mm, ulivnom INOX rešetkom 226 x 226 mm nosivosti 1.500 kg. Proizvod tipa HL Hutterer&Lechner HL606SW/5 ili slično.
HL606.1/1 | Veliki slivnik PERFEKT DN110 vertikalni, sa protokom 4,30 l/s, sa košaricom za prihvat nečistoća, suvim zatvaračem neprijantih mirisa otpornim na smrzavanje, liveno gvozdenim okvirom 260 x 260 mm, ulivnom liveno gvozdenom rešetkom 226 x 226 mm nosivosti 12.500 kg. Proizvod tipa HL Hutterer&Lechner HL606.1/1 ili slično.
HL606.1/5 | Veliki slivnik PERFEKT DN160 vertikalni, sa protokom 4,30 l/s, sa košaricom za prihvat nečistoća, suvim zatvaračem neprijantih mirisa otpornim na smrzavanje, liveno gvozdenim okvirom 260 x 260 mm, ulivnom liveno gvozdenom rešetkom 226 x 226 mm nosivosti 12.500 kg. Proizvod tipa HL Hutterer&Lechner HL606.1/5 ili slično.
HL606.1W/1 | Veliki slivnik PERFEKT DN110 vertikalni, sa protokom 2,10 l/s, sa košaricom za prihvat nečistoća, mokrim umetkom zatvarača nepriatnog mirisa, liveno gvozdenim okvirom 260 x 260 mm, ulivnom liveno gvozdenom rešetkom 226 x 226 mm nosivosti 12.500 kg. Proizvod tipa HL Hutterer&Lechner HL606.1W/1 ili slično.
HL606.1W/5 | Veliki slivnik PERFEKT DN160 vertikalni, sa protokom 2,10 l/s, sa košaricom za prihvat nečistoća, mokrim umetkom zatvarača nepriatnog mirisa, liveno gvozdenim okvirom 260 x 260 mm, ulivnom liveno gvozdenom rešetkom 226 x 226 mm nosivosti 12.500 kg. Proizvod tipa HL Hutterer&Lechner HL606.1W/5 ili slično.
HL615 | Veliki slivnik PERFEKT DN110 horizontalni, sa protokom 4,20 l/s, sa košaricom za prihvat nečistoća, suvim zatvaračem neprijantih mirisa otpornim na smrzavanje, prirubnicom za prihvat odgovarajućeg pribora za spoj sa hidroizolacijom, nastavnim plastičnim okvirom podesivim po visini 45 - 120 mm / 240 x 240 mm sa mogućnošću odvodnje procedne vode sa hidroizolacije, ulivnom liveno gvozdenom rešetkom 226 x 226 mm nosivosti 1.500 kg. Proizvod tipa HL Hutterer&Lechner HL615 ili slično. Prilikom spajanja na hidroizolaciju potrebno je upotrebiti odgovarajuću hidroizolacionu garnituru.
HL615L | Veliki slivnik PERFEKT DN110 horizontalni, sa protokom 4,20 l/s, sa košaricom za prihvat nečistoća, suvim zatvaračem neprijantih mirisa otpornim na smrzavanje, prirubnicom za prihvat odgovarajućeg pribora za spoj sa hidroizolacijom, nastavnim plastičnim okvirom podesivim po visini 45 - 120 mm / 240 x 240 mm sa mogućnošću odvodnje procedne vode sa hidroizolacije, ulivnom plastičnom rešetkom 226 x 226 mm nosivosti 1.500 kg. Proizvod tipa HL Hutterer&Lechner HL615L ili slično. Prilikom spajanja na hidroizolaciju potrebno je upotrebiti odgovarajuću hidroizolacionu garnituru.
HL615S | Veliki slivnik PERFEKT DN110 horizontalni, sa protokom 4,20 l/s, sa košaricom za prihvat nečistoća, suvim zatvaračem neprijantih mirisa otpornim na smrzavanje, prirubnicom za prihvat odgovarajućeg pribora za spoj sa hidroizolacijom, nastavnim plastičnim okvirom podesivim po visini 45 - 120 mm / 240 x 240 mm sa mogućnošću odvodnje procedne vode sa hidroizolacije, ulivnom INOX rešetkom 226 x 226 mm nosivosti 1.500 kg. Proizvod tipa HL Hutterer&Lechner HL615S ili slično. Prilikom spajanja na hidroizolaciju potrebno je upotrebiti odgovarajuću hidroizolacionu garnituru.
HL615W | Veliki slivnik PERFEKT DN110 horizontalni, sa protokom 2,50 l/s, sa košaricom za prihvat nečistoća, mokrim umetkom zatvarača nepriatnog mirisa, prirubnicom za prihvat odgovarajućeg pribora za spoj sa hidroizolacijom, nastavnim plastičnim okvirom podesivim po visini 45 - 120 mm / 240 x 240 mm sa mogućnošću odvodnje procedne vode sa hidroizolacije, ulivnom liveno gvozdenom rešetkom 226 x 226 mm nosivosti 1.500 kg. Proizvod tipa HL Hutterer&Lechner HL615W ili slično. Prilikom spajanja na hidroizolaciju potrebno je upotrebiti odgovarajuću hidroizolacionu garnituru.
HL615LW | Veliki slivnik PERFEKT DN110 horizontalni, sa protokom 2,50 l/s, sa košaricom za prihvat nečistoća, mokrim umetkom zatvarača nepriatnog mirisa, prirubnicom za prihvat odgovarajućeg pribora za spoj sa hidroizolacijom, nastavnim plastičnim okvirom podesivim po visini 45 - 120 mm / 240 x 240 mm sa mogućnošću odvodnje procedne vode sa hidroizolacije, ulivnom plastičnom rešetkom 226 x 226 mm nosivosti 1.500 kg. Proizvod tipa HL Hutterer&Lechner HL615LW ili slično. Prilikom spajanja na hidroizolaciju potrebno je upotrebiti odgovarajuću hidroizolacionu garnituru.
HL615SW | Veliki slivnik PERFEKT DN110 horizontalni, sa protokom 2,50 l/s, sa košaricom za prihvat nečistoća, mokrim umetkom zatvarača nepriatnog mirisa, prirubnicom za prihvat odgovarajućeg pribora za spoj sa hidroizolacijom, nastavnim plastičnim okvirom podesivim po visini 45 - 120 mm / 240 x 240 mm sa mogućnošću odvodnje procedne vode sa hidroizolacije, ulivnom INOX rešetkom 226 x 226 mm nosivosti 1.500 kg. Proizvod tipa HL Hutterer&Lechner HL615SW ili slično. Prilikom spajanja na hidroizolaciju potrebno je upotrebiti odgovarajuću hidroizolacionu garnituru.
HL615.1 | Veliki slivnik PERFEKT DN110 horizontalni, sa protokom 4,20 l/s, sa košaricom za prihvat nečistoća, suvim zatvaračem neprijantih mirisa otpornim na smrzavanje, prirubnicom za prihvat odgovarajućeg pribora za spoj sa hidroizolacijom, nastavnim liveno gvozdenim okvirom podesivim po visini 55 - 130 mm / 260 x 260 mm sa mogućnošću odvodnje procedne vode sa hidroizolacije, ulivnom liveno gvozdenom rešetkom 226 x 226 mm nosivosti 12.500 kg. Proizvod tipa HL Hutterer&Lechner HL615.1 ili slično. Prilikom spajanja na hidroizolaciju potrebno je upotrebiti odgovarajuću hidroizolacionu garnituru.
HL615.1W | Veliki slivnik PERFEKT DN110 horizontalni, sa protokom 2,50 l/s, sa košaricom za prihvat nečistoća, mokrim umetkom zatvarača nepriatnog mirisa, prirubnicom za prihvat odgovarajućeg pribora za spoj sa hidroizolacijom, nastavnim liveno gvozdenim okvirom podesivim po visini 55 - 130 mm / 260 x 260 mm sa mogućnošću odvodnje procedne vode sa hidroizolacije, ulivnom liveno gvozdenom rešetkom 226 x 226 mm nosivosti 12.500 kg. Proizvod tipa HL Hutterer&Lechner HL615.1W ili slično. Prilikom spajanja na hidroizolaciju potrebno je upotrebiti odgovarajuću hidroizolacionu garnituru.
HL615H | Veliki slivnik PERFEKT DN110 horizontalni, sa protokom 4,20 l/s, sa košaricom za prihvat nečistoća, suvim zatvaračem neprijantih mirisa otpornim na smrzavanje, fabrički navarenom bitumenskom kragnom 500 x 500 mm za spajanje sa bitumenskom hidroizolacijom, nastavnim plastičnim okvirom podesivim po visini 45 - 120 mm / 240 x 240 mm sa mogućnošću odvodnje procedne vode sa hidroizolacije, ulivnom liveno gvozdenom rešetkom 226 x 226 mm nosivosti 1.500 kg. Proizvod tipa HL Hutterer&Lechner HL615H ili slično.
HL615HL | Veliki slivnik PERFEKT DN110 horizontalni, sa protokom 4,20 l/s, sa košaricom za prihvat nečistoća, suvim zatvaračem neprijantih mirisa otpornim na smrzavanje, fabrički navarenom bitumenskom kragnom 500 x 500 mm za spajanje sa bitumenskom hidroizolacijom, nastavnim plastičnim okvirom podesivim po visini 45 - 120 mm / 240 x 240 mm sa mogućnošću odvodnje procedne vode sa hidroizolacije, ulivnom plastičnom rešetkom 226 x 226 mm nosivosti 1.500 kg. Proizvod tipa HL Hutterer&Lechner HL615HL ili slično.
HL615HS | Veliki slivnik PERFEKT DN110 horizontalni, sa protokom 4,20 l/s, sa košaricom za prihvat nečistoća, suvim zatvaračem neprijantih mirisa otpornim na smrzavanje, fabrički navarenom bitumenskom kragnom 500 x 500 mm za spajanje sa bitumenskom hidroizolacijom, nastavnim plastičnim okvirom podesivim po visini 45 - 120 mm / 240 x 240 mm sa mogućnošću odvodnje procedne vode sa hidroizolacije, ulivnom INOX rešetkom 226 x 226 mm nosivosti 1.500 kg. Proizvod tipa HL Hutterer&Lechner HL615HS ili slično.
HL615HW | Veliki slivnik PERFEKT DN110 horizontalni, sa protokom 2,50 l/s, sa košaricom za prihvat nečistoća, mokrim umetkom zatvarača nepriatnog mirisa, fabrički navarenom bitumenskom kragnom 500 x 500 mm za spajanje sa bitumenskom hidroizolacijom, nastavnim plastičnim okvirom podesivim po visini 45 - 120 mm / 240 x 240 mm sa mogućnošću odvodnje procedne vode sa hidroizolacije, ulivnom liveno gvozdenom rešetkom 226 x 226 mm nosivosti 1.500 kg. Proizvod tipa HL Hutterer&Lechner HL615HW ili slično.
HL615HLW | Veliki slivnik PERFEKT DN110 horizontalni, sa protokom 2,50 l/s, sa košaricom za prihvat nečistoća, mokrim umetkom zatvarača nepriatnog mirisa, fabrički navarenom bitumenskom kragnom 500 x 500 mm za spajanje sa bitumenskom hidroizolacijom, nastavnim plastičnim okvirom podesivim po visini 45 - 120 mm / 240 x 240 mm sa mogućnošću odvodnje procedne vode sa hidroizolacije, ulivnom plastičnom rešetkom 226 x 226 mm nosivosti 1.500 kg. Proizvod tipa HL Hutterer&Lechner HL615HLW ili slično.
HL615HSW | Veliki slivnik PERFEKT DN110 horizontalni, sa protokom 2,50 l/s, sa košaricom za prihvat nečistoća, mokrim umetkom zatvarača nepriatnog mirisa, fabrički navarenom bitumenskom kragnom 500 x 500 mm za spajanje sa bitumenskom hidroizolacijom, nastavnim plastičnim okvirom podesivim po visini 45 - 120 mm / 240 x 240 mm sa mogućnošću odvodnje procedne vode sa hidroizolacije, ulivnom INOX rešetkom 226 x 226 mm nosivosti 1.500 kg. Proizvod tipa HL Hutterer&Lechner HL615HSW ili slično.
HL615.1H | Veliki slivnik PERFEKT DN110 horizontalni, sa protokom 4,20 l/s, sa košaricom za prihvat nečistoća, suvim zatvaračem neprijantih mirisa otpornim na smrzavanje, fabrički navarenom bitumenskom kragnom 500 x 500 mm za spajanje sa bitumenskom hidroizolacijom, nastavnim liveno gvozdenim okvirom podesivim po visini 60 - 125 mm / 260 x 260 mm sa mogućnošću odvodnje procedne vode sa hidroizolacije, ulivnom liveno gvozdenom rešetkom 226 x 226 mm nosivosti 12.500 kg. Proizvod tipa HL Hutterer&Lechner HL615.1H ili slično.
HL615.1HW | Veliki slivnik PERFEKT DN110 horizontalni, sa protokom 2,50 l/s, sa košaricom za prihvat nečistoća, mokrim umetkom zatvarača nepriatnog mirisa, fabrički navarenom bitumenskom kragnom 500 x 500 mm za spajanje sa bitumenskom hidroizolacijom, nastavnim liveno gvozdenim okvirom podesivim po visini 60 - 125 mm / 260 x 260 mm sa mogućnošću odvodnje procedne vode sa hidroizolacije, ulivnom liveno gvozdenom rešetkom 226 x 226 mm nosivosti 12.500 kg. Proizvod tipa HL Hutterer&Lechner HL615.1HW ili slično.
HL616/1 | Veliki slivnik PERFEKT DN110 vertikalni, sa protokom 5,50 l/s, sa košaricom za prihvat nečistoća, suvim zatvaračem neprijantih mirisa otpornim na smrzavanje, prirubnicom za prihvat odgovarajućeg pribora za spoj sa hidroizolacijom, nastavnim plastičnim okvirom podesivim po visini 45 - 120 mm / 240 x 240 mm sa mogućnošću odvodnje procedne vode sa hidroizolacije, ulivnom liveno gvozdenom rešetkom 226 x 226 mm nosivosti 1.500 kg. Proizvod tipa HL Hutterer&Lechner HL616/1 ili slično. Prilikom spajanja na hidroizolaciju potrebno je upotrebiti odgovarajuću hidroizolacionu garnituru.
HL616/5 | Veliki slivnik PERFEKT DN160 vertikalni, sa protokom 4,80 l/s, sa košaricom za prihvat nečistoća, suvim zatvaračem neprijantih mirisa otpornim na smrzavanje, prirubnicom za prihvat odgovarajućeg pribora za spoj sa hidroizolacijom, nastavnim plastičnim okvirom podesivim po visini 45 - 120 mm / 240 x 240 mm sa mogućnošću odvodnje procedne vode sa hidroizolacije, ulivnom liveno gvozdenom rešetkom 226 x 226 mm nosivosti 1.500 kg. Proizvod tipa HL Hutterer&Lechner HL616/5 ili slično. Prilikom spajanja na hidroizolaciju potrebno je upotrebiti odgovarajuću hidroizolacionu garnituru.
HL616L/1 | Veliki slivnik PERFEKT DN110 vertikalni, sa protokom 5,50 l/s, sa košaricom za prihvat nečistoća, suvim zatvaračem neprijantih mirisa otpornim na smrzavanje, prirubnicom za prihvat odgovarajućeg pribora za spoj sa hidroizolacijom, nastavnim plastičnim okvirom podesivim po visini 45 - 120 mm / 240 x 240 mm sa mogućnošću odvodnje procedne vode sa hidroizolacije, ulivnom plastičnom rešetkom 226 x 226 mm nosivosti 1.500 kg. Proizvod tipa HL Hutterer&Lechner HL616L/1 ili slično. Prilikom spajanja na hidroizolaciju potrebno je upotrebiti odgovarajuću hidroizolacionu garnituru.
HL616L/5 | Veliki slivnik PERFEKT DN160 vertikalni, sa protokom 4,80 l/s, sa košaricom za prihvat nečistoća, suvim zatvaračem neprijantih mirisa otpornim na smrzavanje, prirubnicom za prihvat odgovarajućeg pribora za spoj sa hidroizolacijom, nastavnim plastičnim okvirom podesivim po visini 45 - 120 mm / 240 x 240 mm sa mogućnošću odvodnje procedne vode sa hidroizolacije, ulivnom plastičnom rešetkom 226 x 226 mm nosivosti 1.500 kg. Proizvod tipa HL Hutterer&Lechner HL616L/5 ili slično. Prilikom spajanja na hidroizolaciju potrebno je upotrebiti odgovarajuću hidroizolacionu garnituru.
HL616S/1 | Veliki slivnik PERFEKT DN110 vertikalni, sa protokom 5,50 l/s, sa košaricom za prihvat nečistoća, suvim zatvaračem neprijantih mirisa otpornim na smrzavanje, prirubnicom za prihvat odgovarajućeg pribora za spoj sa hidroizolacijom, nastavnim plastičnim okvirom podesivim po visini 45 - 120 mm / 240 x 240 mm sa mogućnošću odvodnje procedne vode sa hidroizolacije, ulivnom INOX rešetkom 226 x 226 mm nosivosti 1.500 kg. Proizvod tipa HL Hutterer&Lechner HL616S/1 ili slično. Prilikom spajanja na hidroizolaciju potrebno je upotrebiti odgovarajuću hidroizolacionu garnituru.
HL616S/5 | Veliki slivnik PERFEKT DN160 vertikalni, sa protokom 4,80 l/s, sa košaricom za prihvat nečistoća, suvim zatvaračem neprijantih mirisa otpornim na smrzavanje, prirubnicom za prihvat odgovarajućeg pribora za spoj sa hidroizolacijom, nastavnim plastičnim okvirom podesivim po visini 45 - 120 mm / 240 x 240 mm sa mogućnošću odvodnje procedne vode sa hidroizolacije, ulivnom INOX rešetkom 226 x 226 mm nosivosti 1.500 kg. Proizvod tipa HL Hutterer&Lechner HL616S/5 ili slično. Prilikom spajanja na hidroizolaciju potrebno je upotrebiti odgovarajuću hidroizolacionu garnituru.
HL616W/1 | Veliki slivnik PERFEKT DN110 vertikalni, sa protokom 2,10 l/s, sa košaricom za prihvat nečistoća, mokrim umetkom zatvarača nepriatnog mirisa, prirubnicom za prihvat odgovarajućeg pribora za spoj sa hidroizolacijom, nastavnim plastičnim okvirom podesivim po visini 45 - 120 mm / 240 x 240 mm sa mogućnošću odvodnje procedne vode sa hidroizolacije, ulivnom liveno gvozdenom rešetkom 226 x 226 mm nosivosti 1.500 kg. Proizvod tipa HL Hutterer&Lechner HL616W/1 ili slično. Prilikom spajanja na hidroizolaciju potrebno je upotrebiti odgovarajuću hidroizolacionu garnituru.
HL616W/5 | Veliki slivnik PERFEKT DN160 vertikalni, sa protokom 2,10 l/s, sa košaricom za prihvat nečistoća, mokrim umetkom zatvarača nepriatnog mirisa, prirubnicom za prihvat odgovarajućeg pribora za spoj sa hidroizolacijom, nastavnim plastičnim okvirom podesivim po visini 45 - 120 mm / 240 x 240 mm sa mogućnošću odvodnje procedne vode sa hidroizolacije, ulivnom liveno gvozdenom rešetkom 226 x 226 mm nosivosti 1.500 kg. Proizvod tipa HL Hutterer&Lechner HL616W/5 ili slično. Prilikom spajanja na hidroizolaciju potrebno je upotrebiti odgovarajuću hidroizolacionu garnituru.
HL616LW/1 | Veliki slivnik PERFEKT DN110 vertikalni, sa protokom 2,10 l/s, sa košaricom za prihvat nečistoća, mokrim umetkom zatvarača nepriatnog mirisa, prirubnicom za prihvat odgovarajućeg pribora za spoj sa hidroizolacijom, nastavnim plastičnim okvirom podesivim po visini 45 - 120 mm / 240 x 240 mm sa mogućnošću odvodnje procedne vode sa hidroizolacije, ulivnom plastičnom rešetkom 226 x 226 mm nosivosti 1.500 kg. Proizvod tipa HL Hutterer&Lechner HL616LW/1 ili slično. Prilikom spajanja na hidroizolaciju potrebno je upotrebiti odgovarajuću hidroizolacionu garnituru.
HL616LW/5 | Veliki slivnik PERFEKT DN160 vertikalni, sa protokom 2,10 l/s, sa košaricom za prihvat nečistoća, mokrim umetkom zatvarača nepriatnog mirisa, prirubnicom za prihvat odgovarajućeg pribora za spoj sa hidroizolacijom, nastavnim plastičnim okvirom podesivim po visini 45 - 120 mm / 240 x 240 mm sa mogućnošću odvodnje procedne vode sa hidroizolacije, ulivnom plasičnom rešetkom 226 x 226 mm nosivosti 1.500 kg. Proizvod tipa HL Hutterer&Lechner HL616LW/5 ili slično. Prilikom spajanja na hidroizolaciju potrebno je upotrebiti odgovarajuću hidroizolacionu garnituru.
HL616SW/1 | Veliki slivnik PERFEKT DN110 vertikalni, sa protokom 2,10 l/s, sa košaricom za prihvat nečistoća, mokrim umetkom zatvarača nepriatnog mirisa, prirubnicom za prihvat odgovarajućeg pribora za spoj sa hidroizolacijom, nastavnim plastičnim okvirom podesivim po visini 45 - 120 mm / 240 x 240 mm sa mogućnošću odvodnje procedne vode sa hidroizolacije, ulivnom INOX rešetkom 226 x 226 mm nosivosti 1.500 kg. Proizvod tipa HL Hutterer&Lechner HL616SW/1 ili slično. Prilikom spajanja na hidroizolaciju potrebno je upotrebiti odgovarajuću hidroizolacionu garnituru.
HL616SW/5 | Veliki slivnik PERFEKT DN160 vertikalni, sa protokom 2,10 l/s, sa košaricom za prihvat nečistoća, mokrim umetkom zatvarača nepriatnog mirisa, prirubnicom za prihvat odgovarajućeg pribora za spoj sa hidroizolacijom, nastavnim plastičnim okvirom podesivim po visini 45 - 120 mm / 240 x 240 mm sa mogućnošću odvodnje procedne vode sa hidroizolacije, ulivnom INOX rešetkom 226 x 226 mm nosivosti 1.500 kg. Proizvod tipa HL Hutterer&Lechner HL616SW/5 ili slično. Prilikom spajanja na hidroizolaciju potrebno je upotrebiti odgovarajuću hidroizolacionu garnituru.
HL616.1/1 | Veliki slivnik PERFEKT DN110 vertikalni, sa protokom 5,50 l/s, sa košaricom za prihvat nečistoća, suvim zatvaračem neprijantih mirisa otpornim na smrzavanje, prirubnicom za prihvat odgovarajućeg pribora za spoj sa hidroizolacijom, nastavnim liveno gvozdenim okvirom podesivim po visini 55 - 130 mm / 260 x 260 mm sa mogućnošću odvodnje procedne vode sa hidroizolacije, ulivnom liveno gvozdenom rešetkom 226 x 226 mm nosivosti 12.500 kg. Proizvod tipa HL Hutterer&Lechner HL616.1/1 ili slično. Prilikom spajanja na hidroizolaciju potrebno je upotrebiti odgovarajuću hidroizolacionu garnituru.
HL616.1/5 | Veliki slivnik PERFEKT DN160 vertikalni, sa protokom 4,80 l/s, sa košaricom za prihvat nečistoća, suvim zatvaračem neprijantih mirisa otpornim na smrzavanje, prirubnicom za prihvat odgovarajućeg pribora za spoj sa hidroizolacijom, nastavnim liveno gvozdenim okvirom podesivim po visini 55 - 130 mm / 260 x 260 mm sa mogućnošću odvodnje procedne vode sa hidroizolacije, ulivnom liveno gvozdenom rešetkom 226 x 226 mm nosivosti 12.500 kg. Proizvod tipa HL Hutterer&Lechner HL616.1/5 ili slično. Prilikom spajanja na hidroizolaciju potrebno je upotrebiti odgovarajuću hidroizolacionu garnituru.
HL616.1W/1 | Veliki slivnik PERFEKT DN110 vertikalni, sa protokom 2,10 l/s, sa košaricom za prihvat nečistoća, mokrim umetkom zatvarača nepriatnog mirisa, prirubnicom za prihvat odgovarajućeg pribora za spoj sa hidroizolacijom, nastavnim liveno gvozdenim okvirom podesivim po visini 55 - 130 mm / 260 x 260 mm sa mogućnošću odvodnje procedne vode sa hidroizolacije, ulivnom liveno gvozdenom rešetkom 226 x 226 mm nosivosti 12.500 kg. Proizvod tipa HL Hutterer&Lechner HL616.1W/1 ili slično. Prilikom spajanja na hidroizolaciju potrebno je upotrebiti odgovarajuću hidroizolacionu garnituru.
HL616.1W/5 | Veliki slivnik PERFEKT DN160 vertikalni, sa protokom 2,10 l/s, sa košaricom za prihvat nečistoća, mokrim umetkom zatvarača nepriatnog mirisa, prirubnicom za prihvat odgovarajućeg pribora za spoj sa hidroizolacijom, nastavnim liveno gvozdenim okvirom podesivim po visini 55 - 130 mm / 260 x 260 mm sa mogućnošću odvodnje procedne vode sa hidroizolacije, ulivnom liveno gvozdenom rešetkom 226 x 226 mm nosivosti 12.500 kg. Proizvod tipa HL Hutterer&Lechner HL616.1W/5 ili slično. Prilikom spajanja na hidroizolaciju potrebno je upotrebiti odgovarajuću hidroizolacionu garnituru.
HL616H/1 | Veliki slivnik PERFEKT DN110 vertikalni, sa protokom 5,50 l/s, sa košaricom za prihvat nečistoća, suvim zatvaračem neprijantih mirisa otpornim na smrzavanje, fabrički navarenom bitumenskom kragnom 500 x 500 mm za spajanje sa bitumenskom hidroizolacijom, nastavnim plastičnim okvirom podesivim po visini 45 - 120 mm / 240 x 240 mm sa mogućnošću odvodnje procedne vode sa hidroizolacije, ulivnom liveno gvozdenom rešetkom 226 x 226 mm nosivosti 1.500 kg. Proizvod tipa HL Hutterer&Lechner HL616H/1 ili slično.
HL616H/5 | Veliki slivnik PERFEKT DN160 vertikalni, sa protokom 4,80 l/s, sa košaricom za prihvat nečistoća, suvim zatvaračem neprijantih mirisa otpornim na smrzavanje, fabrički navarenom bitumenskom kragnom 500 x 500 mm za spajanje sa bitumenskom hidroizolacijom, nastavnim plastičnim okvirom podesivim po visini 45 - 120 mm / 240 x 240 mm sa mogućnošću odvodnje procedne vode sa hidroizolacije, ulivnom liveno gvozdenom rešetkom 226 x 226 mm nosivosti 1.500 kg. Proizvod tipa HL Hutterer&Lechner HL616H/5 ili slično.
HL616HL/1 | Veliki slivnik PERFEKT DN110 vertikalni, sa protokom 5,50 l/s, sa košaricom za prihvat nečistoća, suvim zatvaračem neprijantih mirisa otpornim na smrzavanje, fabrički navarenom bitumenskom kragnom 500 x 500 mm za spajanje sa bitumenskom hidroizolacijom, nastavnim plastičnim okvirom podesivim po visini 45 - 120 mm / 240 x 240 mm sa mogućnošću odvodnje procedne vode sa hidroizolacije, ulivnom plastičnom rešetkom 226 x 226 mm nosivosti 1.500 kg. Proizvod tipa HL Hutterer&Lechner HL616HL/1 ili slično.
HL616HL/5 | Veliki slivnik PERFEKT DN160 vertikalni, sa protokom 4,80 l/s, sa košaricom za prihvat nečistoća, suvim zatvaračem neprijantih mirisa otpornim na smrzavanje, fabrički navarenom bitumenskom kragnom 500 x 500 mm za spajanje sa bitumenskom hidroizolacijom, nastavnim plastičnim okvirom podesivim po visini 45 - 120 mm / 240 x 240 mm sa mogućnošću odvodnje procedne vode sa hidroizolacije, ulivnom plastičnom rešetkom 226 x 226 mm nosivosti 1.500 kg. Proizvod tipa HL Hutterer&Lechner HL616HL/5 ili slično.
HL616HS/1 | Veliki slivnik PERFEKT DN110 vertikalni, sa protokom 5,50 l/s, sa košaricom za prihvat nečistoća, suvim zatvaračem neprijantih mirisa otpornim na smrzavanje, fabrički navarenom bitumenskom kragnom 500 x 500 mm za spajanje sa bitumenskom hidroizolacijom, nastavnim plastičnim okvirom podesivim po visini 45 - 120 mm / 240 x 240 mm sa mogućnošću odvodnje procedne vode sa hidroizolacije, ulivnom INOX rešetkom 226 x 226 mm nosivosti 1.500 kg. Proizvod tipa HL Hutterer&Lechner HL616HS/1 ili slično.
HL616HS/5 | Veliki slivnik PERFEKT DN160 vertikalni, sa protokom 4,80 l/s, sa košaricom za prihvat nečistoća, suvim zatvaračem neprijantih mirisa otpornim na smrzavanje, fabrički navarenom bitumenskom kragnom 500 x 500 mm za spajanje sa bitumenskom hidroizolacijom, nastavnim plastičnim okvirom podesivim po visini 45 - 120 mm / 240 x 240 mm sa mogućnošću odvodnje procedne vode sa hidroizolacije, ulivnom INOX rešetkom 226 x 226 mm nosivosti 1.500 kg. Proizvod tipa HL Hutterer&Lechner HL616HS/5 ili slično.
HL616HW/1 | Veliki slivnik PERFEKT DN110 vertikalni, sa protokom 2,10 l/s, sa košaricom za prihvat nečistoća, mokrim umetkom zatvarača nepriatnog mirisa, fabrički navarenom bitumenskom kragnom 500 x 500 mm za spajanje sa bitumenskom hidroizolacijom, nastavnim plastičnim okvirom podesivim po visini 45 - 120 mm / 240 x 240 mm sa mogućnošću odvodnje procedne vode sa hidroizolacije, ulivnom liveno gvozdenom rešetkom 226 x 226 mm nosivosti 1.500 kg. Proizvod tipa HL Hutterer&Lechner HL616HW/1 ili slično.
HL616HW/5 | Veliki slivnik PERFEKT DN160 vertikalni, sa protokom 2,10 l/s, sa košaricom za prihvat nečistoća, mokrim umetkom zatvarača nepriatnog mirisa, fabrički navarenom bitumenskom kragnom 500 x 500 mm za spajanje sa bitumenskom hidroizolacijom, nastavnim plastičnim okvirom podesivim po visini 45 - 120 mm / 240 x 240 mm sa mogućnošću odvodnje procedne vode sa hidroizolacije, ulivnom liveno gvozdenom rešetkom 226 x 226 mm nosivosti 1.500 kg. Proizvod tipa HL Hutterer&Lechner HL616HW/5 ili slično.
HL616HLW/1 | Veliki slivnik PERFEKT DN110 vertikalni, sa protokom 2,10 l/s, sa košaricom za prihvat nečistoća, mokrim umetkom zatvarača nepriatnog mirisa, fabrički navarenom bitumenskom kragnom 500 x 500 mm za spajanje sa bitumenskom hidroizolacijom, nastavnim plastičnim okvirom podesivim po visini 45 - 120 mm / 240 x 240 mm sa mogućnošću odvodnje procedne vode sa hidroizolacije, ulivnom plastičnom rešetkom 226 x 226 mm nosivosti 1.500 kg. Proizvod tipa HL Hutterer&Lechner HL616HLW/1 ili slično.
HL616HLW/5 | Veliki slivnik PERFEKT DN160 vertikalni, sa protokom 2,10 l/s, sa košaricom za prihvat nečistoća, mokrim umetkom zatvarača nepriatnog mirisa, fabrički navarenom bitumenskom kragnom 500 x 500 mm za spajanje sa bitumenskom hidroizolacijom, nastavnim plastičnim okvirom podesivim po visini 45 - 120 mm / 240 x 240 mm sa mogućnošću odvodnje procedne vode sa hidroizolacije, ulivnom plasičnom rešetkom 226 x 226 mm nosivosti 1.500 kg. Proizvod tipa HL Hutterer&Lechner HL616HLW/5 ili slično.
HL616HSW/1 | Veliki slivnik PERFEKT DN110 vertikalni, sa protokom 2,10 l/s, sa košaricom za prihvat nečistoća, mokrim umetkom zatvarača nepriatnog mirisa, fabrički navarenom bitumenskom kragnom 500 x 500 mm za spajanje sa bitumenskom hidroizolacijom, nastavnim plastičnim okvirom podesivim po visini 45 - 120 mm / 240 x 240 mm sa mogućnošću odvodnje procedne vode sa hidroizolacije, ulivnom INOX rešetkom 226 x 226 mm nosivosti 1.500 kg. Proizvod tipa HL Hutterer&Lechner HL616HSW/1 ili slično.
HL616HSW/5 | Veliki slivnik PERFEKT DN160 vertikalni, sa protokom 2,10 l/s, sa košaricom za prihvat nečistoća, mokrim umetkom zatvarača nepriatnog mirisa, fabrički navarenom bitumenskom kragnom 500 x 500 mm za spajanje sa bitumenskom hidroizolacijom, nastavnim plastičnim okvirom podesivim po visini 45 - 120 mm / 240 x 240 mm sa mogućnošću odvodnje procedne vode sa hidroizolacije, ulivnom INOX rešetkom 226 x 226 mm nosivosti 1.500 kg. Proizvod tipa HL Hutterer&Lechner HL616HSW/5 ili slično.
HL616.1H/1 | Veliki slivnik PERFEKT DN110 vertikalni, sa protokom 5,50 l/s, sa košaricom za prihvat nečistoća, suvim zatvaračem neprijantih mirisa otpornim na smrzavanje, fabrički navarenom bitumenskom kragnom 500 x 500 mm za spajanje sa bitumenskom hidroizolacijom, nastavnim liveno gvozdenim okvirom podesivim po visini 60 - 125 mm / 260 x 260 mm sa mogućnošću odvodnje procedne vode sa hidroizolacije, ulivnom liveno gvozdenom rešetkom 226 x 226 mm nosivosti 12.500 kg. Proizvod tipa HL Hutterer&Lechner HL616.1H/1 ili slično.
HL616.1H/5 | Veliki slivnik PERFEKT DN160 vertikalni, sa protokom 4,80 l/s, sa košaricom za prihvat nečistoća, suvim zatvaračem neprijantih mirisa otpornim na smrzavanje, fabrički navarenom bitumenskom kragnom 500 x 500 mm za spajanje sa bitumenskom hidroizolacijom, nastavnim liveno gvozdenim okvirom podesivim po visini 60 - 125 mm / 260 x 260 mm sa mogućnošću odvodnje procedne vode sa hidroizolacije, ulivnom liveno gvozdenom rešetkom 226 x 226 mm nosivosti 12.500 kg. Proizvod tipa HL Hutterer&Lechner HL616.1H/5 ili slično.
HL616.1HW/1 | Veliki slivnik PERFEKT DN110 vertikalni, sa protokom 2,10 l/s, sa košaricom za prihvat nečistoća, mokrim umetkom zatvarača nepriatnog mirisa, fabrički navarenom bitumenskom kragnom 500 x 500 mm za spajanje sa bitumenskom hidroizolacijom, nastavnim liveno gvozdenim okvirom podesivim po visini 60 - 125 mm / 260 x 260 mm sa mogućnošću odvodnje procedne vode sa hidroizolacije, ulivnom liveno gvozdenom rešetkom 226 x 226 mm nosivosti 12.500 kg. Proizvod tipa HL Hutterer&Lechner HL616.1HW/1 ili slično.
HL616.1HW/5 | Veliki slivnik PERFEKT DN160 vertikalni, sa protokom 2,10 l/s, sa košaricom za prihvat nečistoća, mokrim umetkom zatvarača nepriatnog mirisa, fabrički navarenom bitumenskom kragnom 500 x 500 mm za spajanje sa bitumenskom hidroizolacijom, nastavnim liveno gvozdenim okvirom podesivim po visini 60 - 125 mm / 260 x 260 mm sa mogućnošću odvodnje procedne vode sa hidroizolacije, ulivnom liveno gvozdenom rešetkom 226 x 226 mm nosivosti 12.500 kg. Proizvod tipa HL Hutterer&Lechner HL616.1HW/5 ili slično.
HL621 | Ulivni nastavak Ø195 mm visine 145 mm, podesiv po visini, sa mogućnošću odvodnje procedne vode sa hidroizolacije, plastičnim okvirom za rešetku 240 x 240 mm, liveno gvozdenom ulivnom rešetkom 226 x 226 mm nosivosti 1500 kg. Proizvod tipa HL Hutterer&Lechner HL621 ili slično.
HL622 | Ulivni nastavak Ø195 mm visine 145 mm, podesiv po visini, sa mogućnošću odvodnje procedne vode sa hidroizolacije, plastičnim okvirom za rešetku 240 x 240 mm, INOX ulivnom rešetkom pričvršćenom vijcima 226 x 226 mm nosivosti 1500 kg. Proizvod tipa HL Hutterer&Lechner HL622 ili slično.
HL622/S | Ulivni nastavak Ø195 mm visine 145 mm, podesiv po visini, sa mogućnošću odvodnje procedne vode sa hidroizolacije, plastičnim okvirom za rešetku 240 x 240 mm, INOX V4A ulivnom rešetkom pričvršćenom vijcima 226 x 226 mm nosivosti 1500 kg. Proizvod tipa HL Hutterer&Lechner HL622/S ili slično.
HL623 | Ulivni nastavak Ø195 mm visine 145 mm, podesiv po visini, sa mogućnošću odvodnje procedne vode sa hidroizolacije, plastičnim okvirom za rešetku 240 x 240 mm, plastičnom ulivnom rešetkom pričvršćenom vijcima 226 x 226 mm nosivosti 1500 kg. Proizvod tipa HL Hutterer&Lechner HL623 ili slično.
HL624 | Ulivni nastavak Ø195 mm visine 155 mm, podesiv po visini, sa mogućnošću odvodnje procedne vode sa hidroizolacije, liveno gvozdenim okvirom za rešetku 260 x 260 mm, liveno gvozdenom ulivnom rešetkom 226 x 226 mm nosivosti 12.500 kg. Proizvod tipa HL Hutterer&Lechner HL624 ili slično.
HL624V | Ulivni nastavak Ø195 mm visine 155 mm, podesiv po visini, sa mogućnošću odvodnje procedne vode sa hidroizolacije, liveno gvozdenim okvirom za rešetku 260 x 260 mm, liveno gvozdenom ulivnom rešetkom pričvršćenom vijcima 226 x 226 mm nosivosti 12.500 kg. Proizvod tipa HL Hutterer&Lechner HL624/V ili slično.
HL608 | Ulivni nastavak Ø195 mm visine 145 mm, podesiv po visini, sa mogućnošću odvodnje procedne vode sa hidroizolacije i plastičnim okvirom za rešetku 240 x 240 mm. Proizvod tipa HL Hutterer&Lechner HL608 ili slično.
HL608.1 | Ulivni nastavak element Ø195 mm visine 155 mm, podesiv po visini, sa mogućnošću odvodnje procedne vode sa hidroizolacije i liveno gvozdenim okvirom za rešetku 260 x 260 mm. Proizvod tipa HL Hutterer&Lechner HL608.1 ili slično.
HL190 | Procedni prsten Ø197 mm za odvodnju vode na spoju slivnika i nastavnog elementa. Proizvod tipa HL Hutterer&Lechner HL190 ili slično.
HL191 | Hvatač lišća plitki za slivnike za ugradnju ispod ploča Ø197 mm. Proizvod tipa HL Hutterer&Lechner HL191 ili slično.
HL195 | Hvatač lišća za slivnike za neprohodne spoljne površine Ø197 mm, visine 105 mm. Proizvod tipa HL Hutterer&Lechner HL195 ili slično.
HL609 | Grejača garnitura sastavljena od grejnog kabla 36 W / 230 V, samoljepljive folije i izolacije. Proizvod tipa HL Hutterer&Lechner HL609 ili slično.
HL619 | Platne se za fiksiranje spoja između slivnika i nastavka. Proizvod tipa HL Hutterer&Lechner HL619 ili slično.
HL615K | Telo velikog slivnika PERFEKT DN110 horizontalni izlaz, sa prirubnicom za prihvat odgovarajućeg pribora za spoj sa hidroizolacijom. Proizvod tipa HL Hutterer&Lechner HL615K ili slično. Prilikom spajanja na hidroizolaciju potrebno je upotrebiti odgovarajuću hidroizolacionu garnituru.

## Nepovratni ventili
Proizvod | Opis | Slika
HL710 | Nepovratni ventil od ABS-a DN 110 sa automatskom INOX klapnom i otvorom za čišćenje. Proizvod tipa HL Hutterer&Lechner HL710 ili slično.
HL712 | Nepovratni ventil od ABS-a DN 125 sa automatskom INOX klapnom i otvorom za čišćenje. Proizvod tipa HL Hutterer&Lechner HL712 ili slično.
HL715 | Nepovratni ventil od ABS-a DN 160 sa automatskom INOX klapnom i otvorom za čišćenje. Proizvod tipa HL Hutterer&Lechner HL715 ili slično.
HL720 | Nepovratni ventil od ABS-a DN 200 sa automatskom INOX klapnom i otvorom za čišćenje. Proizvod tipa HL Hutterer&Lechner HL720 ili slično.
HL710.1 | Nepovratni ventil od ABS-a DN 110 sa automatskom INOX klapnom, ručnim zatvaračem i otvorom za čišćenje. Proizvod tipa HL Hutterer&Lechner HL710.1 ili slično.
HL712.1 | Nepovratni ventil od ABS-a DN 125 sa automatskom INOX klapnom, ručnim zatvaračem i otvorom za čišćenje. Proizvod tipa HL Hutterer&Lechner HL712.1 ili slično.
HL715.1 | Nepovratni ventil od ABS-a DN 160 sa automatskom INOX klapnom, ručnim zatvaračem i otvorom za čišćenje. Proizvod tipa HL Hutterer&Lechner HL715.1 ili slično.
HL720.1 | Nepovratni ventil od ABS-a DN 200 sa automatskom INOX klapnom, ručnim zatvaračem i otvorom za čišćenje. Proizvod tipa HL Hutterer&Lechner HL720.1 ili slično.
HL710.2 | Nepovratni ventil od ABS-a DN 110 sa dvostrukom automatskom INOX klapnom, ručnim zatvaračem i otvorom za čišćenje. Proizvod tipa HL Hutterer&Lechner HL710.2 ili slično.
HL712.2 | Nepovratni ventil od ABS-a DN 125 sa dvostrukom automatskom INOX klapnom, ručnim zatvaračem i otvorom za čišćenje. Proizvod tipa HL Hutterer&Lechner HL712.2 ili slično.
HL715.2 | Nepovratni ventil od ABS-a DN 160 sa dvostrukom automatskom INOX klapnom, ručnim zatvaračem i otvorom za čišćenje. Proizvod tipa HL Hutterer&Lechner HL715.2 ili slično.
HL720.2 | Nepovratni ventil od ABS-a DN 200 sa dvostrukom automatskom INOX klapnom, ručnim zatvaračem i otvorom za čišćenje. Proizvod tipa HL Hutterer&Lechner HL720.2 ili slično.
HL710.1V | Nepovratni ventil za vertikalnu ugradnju od ABS-a DN 110 sa automatskom INOX klapnom, ručnim zatvaračem i otvorom za čišćenje. Proizvod tipa HL Hutterer&Lechner HL710.1V ili slično.
HL710.2EPC | Nepovratni ventil od ABS-a DN 110 sa elektronski regulisanom dvostrukom INOX klapnom, ručnim zatvaračem i otvorom za čišćenje. Proizvod tipa HL Hutterer&Lechner HL710.2EPC ili slično.
HL712.2EPC | Nepovratni ventil od ABS-a DN 125 sa elektronski regulisanom dvostrukom INOX klapnom, ručnim zatvaračem i otvorom za čišćenje. Proizvod tipa HL Hutterer&Lechner HL712.2EPC ili slično.
HL715.2EPC | Nepovratni ventil od ABS-a DN 160 sa elektronski regulisanom dvostrukom INOX klapnom, ručnim zatvaračem i otvorom za čišćenje. Proizvod tipa HL Hutterer&Lechner HL715.2EPC ili slično.
HL0710E.X | Set za elektonski nepovratni ventil sa dvostrukom INOX klapnom. Proizvod tipa HL Hutterer&Lechner HL0710E.X ili slično.
HL0715E.X | Set za elektonski nepovratni ventil sa dvostrukom INOX klapnom. Proizvod tipa HL Hutterer&Lechner HL0715E.X ili slično.
HL710.0 | Žablji poklopac od ABS-a DN 110 sa automatskom INOX klapnom. Proizvod tipa HL Hutterer&Lechner HL710.0 ili slično.
HL712.0 | Žablji poklopac od ABS-a DN 125 sa automatskom INOX klapnom. Proizvod tipa HL Hutterer&Lechner HL712.0 ili slično.
HL715.0 | Žablji poklopac od ABS-a DN 160 sa automatskom INOX klapnom. Proizvod tipa HL Hutterer&Lechner HL715.0 ili slično.
HL720.0 | Žablji poklopac od ABS-a DN 200 sa automatskom INOX klapnom. Proizvod tipa HL Hutterer&Lechner HL720.0 ili slično.
HL70 | Podni slivnik DN75/110 horizontalni sa 3 bočna priključka DN40/50, protokom 1,12 l/s, prirubnicom za prihvat odgovarajućeg pribora za spoj sa hidroizolacijom, mokrim zatvaračem neprijatnog mirisa sa nepovratnim ventilom sa automatskim delovanjem i mehaničkim zatvaračem, nastavnim okvirom podesivim po visini 12 - 70 mm / 123 x 123 mm sa mogućnošću odvodnje procedne vode sa hidroizolacije, ulivnom INOX rešetkom 115 x 115 mm nosivosti 300 kg. Proizvod tipa HL Hutterer&Lechner HL70 ili slično. Prilikom spajanja na hidroizolaciju potrebno je upotrebiti odgovarajuću hidroizolacionu garnituru.
HL70-3020 | Podni slivnik DN75/110 horizontalni sa 3 bočna priključka DN40/50, protokom 1,12 l/s, prirubnicom za prihvat odgovarajućeg pribora za spoj sa hidroizolacijom, mokrim zatvaračem neprijatnog mirisa sa nepovratnim ventilom sa automatskim delovanjem i mehaničkim zatvaračem, nastavnim okvirom podesivim po visini 10 - 80 mm / 132 x 132 mm sa mogućnošću odvodnje procedne vode sa hidroizolacije, vidljivim dijelom sa INOX okvirom i nosačem za umetanje pločice 104 x 104 x 12 mm nosivosti 300 kg. Proizvod tipa HL Hutterer&Lechner HL70-3020 ili slično. Prilikom spajanja na hidroizolaciju potrebno je upotrebiti odgovarajuću hidroizolacionu garnituru.
HL70G | Podni slivnik DN75/110 horizontalni sa 3 bočna priključka DN40/50, protokom 1,12 l/s, prirubnicom za prihvat odgovarajućeg pribora za spoj sa hidroizolacijom, mokrim zatvaračem neprijatnog mirisa sa nepovratnim ventilom sa automatskim delovanjem i mehaničkim zatvaračem, nastavnim plastičnim okvirom podesivim po visini 34 - 78 mm / 150 x 150 mm sa mogućnošću odvodnje procedne vode sa hidroizolacije, ulivnom liveno gvozdenom rešetkom 137 x 137 mm nosivosti 300 kg. Proizvod tipa HL Hutterer&Lechner HL70G ili slično. Prilikom spajanja na hidroizolaciju potrebno je upotrebiti odgovarajuću hidroizolacionu garnituru.
HL71 | Podrumski slivnik od ABS-a DN110 horizontalni sa protokom 2,30 l/s, hvatačem nečistoća, mokrim zatvaračem nepriatnog mirisa visine vodenog stuba 60 mm i ulivnom plastičnom rešetkom 170 x 240 mm nosivosti 300 kg. Proizvod tipa HL Hutterer&Lechner HL71 ili slično.
HL71G | Podrumski slivnik od ABS-a DN110 horizontalni sa protokom 2,30 l/s, hvatačem nečistoća, mokrim zatvaračem nepriatnog mirisa visine vodenog stuba 60 mm i ulivnom liveno gvozdenom rešetkom 170 x 240 mm nosivosti 1.500 kg. Proizvod tipa HL Hutterer&Lechner HL71G ili slično.
HL71.1/50 | Podrumski slivnik od ABS-a DN110 horizontalni sa bočnim priključkom DN50, protokom 2,30 l/s, hvatačem nečistoća, mokrim zatvaračem nepriatnog mirisa visine vodenog stuba 60 mm i ulivnom plastičnom rešetkom 170 x 240 mm nosivosti 300 kg. Proizvod tipa HL Hutterer&Lechner HL71.1/50 ili slično.
HL71.1/7 | Podrumski slivnik od ABS-a DN110 horizontalni sa bočnim priključkom DN75, protokom 2,30 l/s, hvatačem nečistoća, mokrim zatvaračem nepriatnog mirisa visine vodenog stuba 60 mm i ulivnom plastičnom rešetkom 170 x 240 mm nosivosti 300 kg. Proizvod tipa HL Hutterer&Lechner HL71.1/7 ili slično.
HL72 | Podni slivnik od PP otporan na temperaturu do 95°C, DN110 horizontalni, sa protokom 1,5 l/s, hvatač nečistoća, mokrim zatvaračem nepriatnog mirisa sa visinom vodenog stuba 60 mm, nastavnim okvirom podesivim po visini 45 - 95 mm / 150 x 150 mm i ulivnom plastičnom rešetkom 137 x 137 mm nosivosti 300 kg. Proizvod tipa HL Hutterer&Lechner HL72 ili slično.
HL72N | Podni slivnik od PP otporan na temperaturu do 95°C, DN110 horizontalni, sa protokom 1,6 l/s, hvatač nečistoća, mokrim zatvaračem nepriatnog mirisa sa visinom vodenog stuba 60 mm, nastavnim okvirom podesivim po visini 45 - 95 mm / 150 x 150 mm i ulivnom INOX rešetkom 137 x 137 mm nosivosti 300 kg. Proizvod tipa HL Hutterer&Lechner HL72N ili slično.
HL72N/7 | Podni slivnik od PP otporan na temperaturu do 95°C, DN75 horizontalni, sa protokom 1,47 l/s, hvatač nečistoća, mokrim zatvaračem nepriatnog mirisa sa visinom vodenog stuba 60 mm, nastavnim okvirom podesivim po visini 45 - 95 mm / 150 x 150 mm i ulivnom INOX rešetkom 137 x 137 mm nosivosti 300 kg. Proizvod tipa HL Hutterer&Lechner HL72N/7 ili slično.
HL73Pr | Podni slivnik DN110, vertikalni, sa protokom 0,46 l/s, umetkom zatvarača nepriatnog mirisa koji blokira miris i bez vode u sifonu, INOX okvirom 121 x 121 mm i INOX ulivnom rešetkom 115 x 115 mm nosivosti 300 kg. Proizvod tipa HL Hutterer&Lechner HL73Pr ili slično.
HL73.0 | Podni slivnik DN110, vertikalni, sa protokom 1,1 l/s, INOX okvirom 121 x 121 mm i INOX ulivnom rešetkom 115 x 115 mm nosivosti 300 kg. Proizvod tipa HL Hutterer&Lechner HL73.0 ili slično.
HL73.2 | Podni slivnik DN110, vertikalni, sa protokom 0,80 l/s, suvim zatvaračem nepriatnog mirisa otpornim na smrzavanje, INOX okvirom 121 x 121 mm i INOX ulivnom rešetkom 115 x 115 mm nosivosti 300 kg. Proizvod tipa HL Hutterer&Lechner HL73.2 ili slično.
HL77 | Podrumski slivnik od ABS-a DN110 horizontalni sa protokom 1,58 l/s, mokrim zatvaračem nepriatnog mirisa, dvostrukim zatvaračem sa automatskim delovanjem, ručnim zatvaračem, izmjenjivim funkcionalnim umetkom i priključkom za zaptivno ispitivanje, dvodelnom ulivnom rešetkom od ABS-a 180 x 125 mm nosivosti 300 kg. Proizvod tipa HL Hutterer&Lechner HL77 ili slično.
HL77.1 | Podrumski slivnik od ABS-a DN110 horizontalni sa protokom 1,58 l/s, bočnim priključkom DN50, mokrim zatvaračem nepriatnog mirisa, dvostrukim zatavračem sa automatskim delovanjem, ručnim zatvaračem, izmjenjivim funkcionalnim umetkom i priključkom za zaptivno ispitivanje, dvodelnom ulivnom rešetkom od ABS-a 180 x 125 mm nosivosti 300 kg. Proizvod tipa HL Hutterer&Lechner HL77.1 ili slično.
HL4 | Nepovratni ventil DN50 za sprečavanje povratnog toka sa revizionim otvorom, protokom 1,36 l/s, za horizontalnu i vertikalnu ugradnju iznad kritičnog nivoa kanalizacije. Proizvod tipa HL Hutterer&Lechner HL4 ili slično.
HL4/7 | Nepovratni ventil DN75 za sprečavanje povratnog toka sa revizionim otvorom, protokom 2,30 l/s, za horizontalnu i vertikalnu ugradnju iznad kritičnog nivoa kanalizacije. Proizvod tipa HL Hutterer&Lechner HL4/7 ili slično.

## Kišni kolektori
Proizvod | Opis | Slika
HL601 | Nastavni element od PP-a za kišni kolektor visine 50 mm, podesiv po visini za precizno podešavanje visine. Proizvod tipa HL Hutterer&Lechner HL601 ili slično.
HL660/2 | Kišni kolektor DN110/125 vertikalni sa hvatačem lišća, zatvaračem neprijantih mirisa otpornim na smrzavanje, otvorom za čišćenje sa poklopcem i prstenom za fiksiranje olučne vertikale DN75/90/100/110, protoka 6,60 l/s. Proizvod tipa HL Hutterer&Lechner HL660/2 ili slično.
HL660/2-80 | Kišni kolektor DN110/125 vertikalni sa hvatačem lišća, zatvaračem neprijantih mirisa otpornim na smrzavanje, otvorom za čišćenje sa poklopcem i prstenom za fiksiranje olučne vertikale DN80/100/110, protoka 6,60 l/s. Proizvod tipa HL Hutterer&Lechner HL660/2-80 ili slično.
HL600N | Kišni kolektor sa priključkom DN110/125 i 360° horizontalno podesivim kuglastim zglobom (0-90° horizontalno-vertikalno podesiv), zatvaračem neprijantih mirisa otpornim na smrzavanje, hvatačem lišća sa funkcijom sigurnosnog preliva, poklopcem za čišćenje sa ručkom, horizontalno podesivim spojnicma na kišnu vertikalu d 80, d 100 i d 120 mm, protoka 10 l/s za DN110, odnosno 11 l/s za DN125. Proizvod tipa HL Hutterer&Lechner HL600N ili slično.
HL600NG | Kišni kolektor sa priključkom DN110/125 i 360° horizontalno podesivim kuglastim zglobom (0-90° horizontalno-vertikalno podesiv), zatvaračem neprijantih mirisa otpornim na smrzavanje, hvatačem lišća sa funkcijom sigurnosnog preliva, poklopcem za čišćenje sa ručkom, horizontalno podesivim spojnicma na kišnu vertikalu d 80, d 100 i d 120 mm, protoka 10 l/s za DN110, odnosno 11 l/s za DN125.Vidljivi delovi od livenog gvožđa. Proizvod tipa HL Hutterer&Lechner HL600N ili slično.
HL600NHO | Kišni kolektor sa horizontalnim priključkom DN110 (kolčak) i izlazom DN110/125, 360° horizontalno podesivim kuglastim zglobom koji je horizontalno-vertikalno podesiv 0-90°, zatvaračem neprijantih mirisa otpornom na smrzavanje, hvatačem lišća sa funkcijom preliva i poklopcem za čišćenje sa ručkom, protoka 10 l/s za DN110, odnosno 11 l/s za DN125. Proizvod tipa HL Hutterer&Lechner HL600NHO ili slično.
HL600NGHO | Kišni kolektor sa horizontalnim priključkom DN110 (kolčak) i izlazom DN110/125, 360° horizontalno podesivim kuglastim zglobom koji je horizontalno-vertikalno podesiv 0-90°, zatvaračem neprijantih mirisa otpornim na smrzavanje, hvatačem lišća sa funkcijom preliva i poklopcem za čišćenje sa ručkom, protoka 10 l/s za DN110, odnosno 11 l/s za DN125. Vidljivi delovi od livenog gvožđa. Proizvod tipa HL Hutterer&Lechner HL600NGHO ili slično.
HL601I | Nastavak za individualnu ispunu šljunkom ili pločicama za kišni kolektor HL600N/HL600HNO. Proizvod tipa HL Hutterer&Lechner HL601I ili slično.

## Cevni prodori
Proizvod | Opis | Slika
HL800/40-50 | Cevni prodor, vodonepropustan do 6 m vodenog stuba, za zaptivanje cevi DN40/50 mm, sa bitumenskom kragnom Ø380 mm za spajanje sa bitumenskim hidroizolacijama i stabilnom plastičnom navojnom maticom sa mogućnošću otklona zbog sleganja cevi ±10%. Proizvod tipa HL Hutterer&Lechner HL800/40-50 ili slično.
HL800/63-75 | Cevni prodor, vodonepropustan do 6 m vodenog stuba, za zaptivanje cevi DN63/75 mm, sa bitumenskom kragnom Ø380 mm za spajanje sa bitumenskom hidroizolacijom i stabilnom plastičnom navojnom maticom sa mogućnošću otklona zbog sleganja cevi ±10%. Proizvod tipa HL Hutterer&Lechner HL800/63-75 ili slično.
HL800/110 | Cevni prodor, vodonepropustan do 6 m vodenog stuba, za zaptivanje cevi DN110 mm, sa bitumenskom kragnom Ø500 mm za spajanje sa bitumenskom hidroizolacijom i stabilnom plastičnom navojnom maticom sa mogućnošću otklona zbog sleganja cevi ±10%. Proizvod tipa HL Hutterer&Lechner HL800/110 ili slično.
HL800/125 | Cevni prodor, vodonepropustan do 6 m vodenog stuba, za zaptivanje cevi DN125 mm, sa bitumenskom kragnom Ø500 mm za spajanje sa bitumenskom hidroizolacijom i stabilnom plastičnom navojnom maticom sa mogućnošću otklona zbog sleganja cevi ±10%. Proizvod tipa HL Hutterer&Lechner HL800/125 ili slično.
HL800/160 | Cevni prodor vodonepropustan do 6 m vodenog stuba za zaptivanje cevi DN160 mm, sa bitumenskom kragnom Ø560 mm za spajanje sa bitumenskom hidroizolacijom i stabilnom plastičnom navojnom maticom sa mogućnošću otklona zbog sleganja cevi ±10%. Proizvod tipa HL Hutterer&Lechner HL800/160 ili slično.
HL800P/40-50 | Cevni prodor, vodonepropustan do 6 m vodenog stuba, za zaptivanje cevi DN40/50 mm, sa PVC kragnom Ø380 mm za spajanje sa PVC hidroizolacijom i stabilnom plastičnom navojnom maticom sa mogućnošću otklona zbog sleganja cevi ±10%. Proizvod tipa HL Hutterer&Lechner HL800P/40-50 ili slično.
HL800P/63-75 | Cevni prodor, vodonepropustan do 6 m vodenog stuba, za zaptivanje cevi DN63/75 mm, sa PVC kragnom Ø380 mm za spajanje sa PVC hidroizolacijom i stabilnom plastičnom navojnom maticom sa mogućnošću otklona zbog sleganja cevi ±10%. Proizvod tipa HL Hutterer&Lechner HL800P/63-75 ili slično.
HL800P/110 | Cevni prodor, vodonepropustan do 6 m vodenog stuba, za zaptivanje cevi DN110 mm, sa PVC kragnom Ø500 mm za spajanje sa PVC hidroizolacijom i stabilnom plastičnom navojnom maticom sa mogućnošću otklona zbog sleganja cevi ±10%. Proizvod tipa HL Hutterer&Lechner HL800P/110 ili slično.
HL800P/125 | Cevni prodor, vodonepropustan do 6 m vodenog stuba, za zaptivanje cevi DN125 mm, sa PVC kragnom Ø500 mm za spajanje sa PVC hidroizolacijom i stabilnom plastičnom navojnom maticom sa mogućnošću otklona zbog sleganja cevi ±10%. Proizvod tipa HL Hutterer&Lechner HL800P/125 ili slično.
HL800P/160 | Cevni prodor vodonepropustan do 6 m vodenog stuba za zaptivanje cevi DN160 mm sa PVC kragnom Ø560 mm za spajanje sa PVC hidroizolacijom i stabilnom plastičnom navojnom maticom sa mogućnošću otklona zbog sleganja cevi ±10%. Proizvod tipa HL Hutterer&Lechner HL800P/160 ili slično.
HL800.2/40-50 | Cevni prodor, vodonepropustan do 6 m vodenog stuba, za zaptivanje dve cevi DN40/50 mm, sa bitumenskom kragnom 400 x 590 mm za spajanje sa bitumenskom hidroizolacijom i stabilnom plastičnom navojnom maticom sa mogućnošću otklona zbog sleganja cevi ±10%. Proizvod tipa HL Hutterer&Lechner HL800.2/40-50 ili slično.
HL800P.2/40-50 | Cevni prodor, vodonepropustan do 6 m vodenog stuba, za zaptivanje dve cevi DN40/50 mm, sa PVC kragnom 400 x 590 mm za spajanje sa PVC hidroizolacijom i stabilnom plastičnom navojnom maticom sa mogućnošću otklona zbog sleganja cevi ±10%. Proizvod tipa HL Hutterer&Lechner HL800P.2/40-50 ili slično.
HL800.2/63-75 | Cevni prodor, vodonepropustan do 6 m vodenog stuba, za zaptivanje dve cevi DN63/75 mm, sa bitumenskom kragnom 400 x 590 mm za spajanje sa bitumenskom hidroizolacijom i stabilnom plastičnom navojnom maticom sa mogućnošću otklona zbog sleganja cevi ±10%. Proizvod tipa HL Hutterer&Lechner HL800.2/63-75 ili slično.
HL800P.2/63-75 | Cevni prodor, vodonepropustan do 6 m vodenog stuba, za zaptivanje dve cevi DN63/75 mm, sa PVC kragnom 400 x 590 mm za spajanje sa PVC hidroizolacijom i stabilnom plastičnom navojnom maticom sa mogućnošću otklona zbog sleganja cevi ±10%. Proizvod tipa HL Hutterer&Lechner HL800P.2/63-75 ili slično.
HL801 | Višestruki cevni prolaz za upotrebu u kombinaciji sa cevnim prodorom za zaptivanje cevi DN160 mm, za zaptivni prolaz 4 cevi/kabla od Ø 8-52 mm uz upotrebu odgovarajućih prolaznih navojnih spojnica, vodonepropusan do 6 m vodenog stuba. Proizvod tipa HL Hutterer&Lechner HL801 ili slično.
HL801V/8-14 | Prolazna navojna spojnica vodonepropusna do 6 m vodenog stuba za prolaz glatkih cevi/kablova Ø 8-14 mm. Proizvod tipa HL Hutterer&Lechner HL801V/8-14 ili slično.
HL801V/10-17 | Prolazna navojna spojnica vodonepropusna do 6 m vodenog stuba za prolaz glatkih cevi/kablova Ø 10-17 mm. Proizvod tipa HL Hutterer&Lechner HL801V/10-17 ili slično.
HL801V/17-25 | Prolazna navojna spojnica vodonepropusna do 6 m vodenog stuba za prolaz glatkih cevi/kablova Ø 17-25 mm. Proizvod tipa HL Hutterer&Lechner HL801V/17-25 ili slično.
HL801V/22-33 | Prolazna navojna spojnica vodonepropusna do 6 m vodenog stuba za prolaz glatkih cevi/kablova Ø 22-33 mm. Proizvod tipa HL Hutterer&Lechner HL801V/22-33 ili slično.
HL801V/28-38 | Prolazna navojna spojnica vodonepropusna do 6 m vodenog stuba za prolaz glatkih cevi/kablova Ø 28-38 mm. Proizvod tipa HL Hutterer&Lechner HL801V/28-38 ili slično.
HL801V/32-44 | Prolazna navojna spojnica vodonepropusna do 6 m vodenog stuba za prolaz glatkih cevi/kablova Ø 32-44 mm. Proizvod tipa HL Hutterer&Lechner HL801V/32-44 ili slično.
HL801V/40-52 | Prolazna navojna spojnica vodonepropusna do 6 m vodenog stuba za prolaz glatkih cevi/kablova Ø 40-52 mm. Proizvod tipa HL Hutterer&Lechner HL801V/40-52 ili slično.
HL801R/M32-25 | Navojna redukcija vodonepropusna do 6 m vodenog stuba za redukciju cevnog prolaza na navojne spojnice sa M32 na M25. Proizvod tipa HL Hutterer&Lechner HL801R/M32-25 ili slično.
HL801R/M40-25 | Navojna redukcija vodonepropusna do 6 m vodenog stuba za redukciju cevnog prolaza na navojne spojnice sa M40 na M25. Proizvod tipa HL Hutterer&Lechner HL801R/M40-25 ili slično.
HL801R/M40-32 | Navojna redukcija vodonepropusna do 6 m vodenog stuba za redukciju cevnog prolaza na navojne spojnice sa M40 na M32. Proizvod tipa HL Hutterer&Lechner HL801R/M40-32 ili slično.
HL801R/M50-25 | Navojna redukcija vodonepropusna do 6 m vodenog stuba za redukciju cevnog prolaza na navojne spojnice sa M50 na M25. Proizvod tipa HL Hutterer&Lechner HL801R/M50-25 ili slično.
HL801R/M50-32 | Navojna redukcija vodonepropusna do 6 m vodenog stuba za redukciju cevnog prolaza na navojne spojnice sa M50 na M32. Proizvod tipa HL Hutterer&Lechner HL801R/M50-32 ili slično.
HL801R/M50-40 | Navojna redukcija vodonepropusna do 6 m vodenog stuba za redukciju cevnog prolaza na navojne spojnice sa M50 na M40. Proizvod tipa HL Hutterer&Lechner HL801R/M50-40 ili slično.
HL801R/M63-32 | Navojna redukcija vodonepropusna do 6 m vodenog stuba za redukciju cevnog prolaza na navojne spojnice sa M63 na M32. Proizvod tipa HL Hutterer&Lechner HL801R/M63-32 ili slično.
HL801R/M63-40 | Navojna redukcija vodonepropusna do 6 m vodenog stuba za redukciju cevnog prolaza na navojne spojnice sa M63 na M40. Proizvod tipa HL Hutterer&Lechner HL801R/M63-40 ili slično.
HL801R/M63-50 | Navojna redukcija vodonepropusna do 6 m vodenog stuba za redukciju cevnog prolaza na navojne spojnice sa M63 na M50. Proizvod tipa HL Hutterer&Lechner HL801R/M63-50 ili slično.
HL801B/M32 | Čep vodonepropusan do 6 m vodenog stuba za zatvaranje greškom otvorenih otvora cevnih prolaza M32. Proizvod tipa HL Hutterer&Lechner HL801B/M32 ili slično.
HL801B/M40 | Čep vodonepropusan do 6 m vodenog stuba za zatvaranje greškom otvorenih otvora cevnih prolaza M40. Proizvod tipa HL Hutterer&Lechner HL801B/M40 ili slično.
HL801B/M50 | Čep vodonepropusan do 6 m vodenog stuba za zatvaranje greškom otvorenih otvora cevnih prolaza M50. Proizvod tipa HL Hutterer&Lechner HL801B/M50 ili slično.
HL801B/M63 | Čep vodonepropusan do 6 m vodenog stuba za zatvaranje greškom otvorenih otvora cevnih prolaza M63. Proizvod tipa HL Hutterer&Lechner HL801B/M63 ili slično.

## Pribor
Proizvod | Opis | Slika
HL830 | Protivpožarni prodor klase R90/120 sa metalnim prstenom ispunjenim smešom koja ekspandira kod ~150°C i zatvara prolaz toplote, dima i vatre kroz ploču, dimenzija Ø92/70 mm. Primenjivo za tuš slivnik serije HL511. Proizvod tipa HL Hutterer&Lechner HL830 ili slično.
HL840 | Protivpožarni prodor klase R90/120 sa metalnim prstenom ispunjenim smešom koja ekspandira kod ~150°C i zatvara prolaz toplote, dima i vatre kroz ploču, dimenzija Ø110/93 mm. Primenjivo za slivnike serije HL310N DN50/75. Proizvod tipa HL Hutterer&Lechner HL840 ili slično.
HL850 | Protivpožarni prodor klase R90/120 sa metalnim prstenom ispunjenim smešom koja ekspandira kod ~150°C i zatvara prolaz toplote, dima i vatre kroz ploču, dimenzija Ø160/92 mm. Primenjivo za slivnike serije HL317 DN50/75 i HL62 DN75. Proizvod tipa HL Hutterer&Lechner HL850 ili slično.
HL860 | Protivpožarni prodor klase R90/120 sa metalnim prstenom ispunjenim smešom koja ekspandira kod ~150°C i zatvara prolaz toplote, dima i vatre kroz ploču, dimenzija Ø200/130 mm. Primenjivo za slivnike serije HL606 i HL616 DN110. Proizvod tipa HL Hutterer&Lechner HL860 ili slično.
HL870 | Protivpožarni prodor klase R90/120 sa metalnim prstenom ispunjenim smešom koja ekspandira kod ~150°C i zatvara prolaz toplote, dima i vatre kroz ploču, dimenzija Ø162/137 mm. Primenjivo za slivnike serije HL317 i HL62 DN110. Proizvod tipa HL Hutterer&Lechner HL870 ili slično.
HL845 | Oplatni sklop sa prstenom za pozicioniranje protivpožarnog elementa HL840 na oplatu. Proizvod tipa HL Hutterer&Lechner HL845 ili slično.
HL855 | Oplatni sklop sa prstenom za pozicioniranje protivpožarnog elementa HL850 na oplatu. Proizvod tipa HL Hutterer&Lechner HL855 ili slično.
HL9/50 | Prelazni komad od PP-a za prelaz u smeru protoka sa plastične cevi na liveno gvozdenu ili olovnu cev DN50. Proizvod tipa HL Hutterer&Lechner HL9/50 ili slično.
HL9/7 | Prelazni komad od PP-a za prelaz u smeru protoka sa plastične cevi na liveno gvozdenu ili olovnu cev DN75. Proizvod tipa HL Hutterer&Lechner HL9/7 ili slično.
HL9/1 | Prelazni komad od PP-a za prelaz u smeru protoka sa plastične cevi na liveno gvozdenu ili olovnu cev DN110. Proizvod tipa HL Hutterer&Lechner HL9/1 ili slično.
HL9/50/1 | Prelazni komad od PP-a za prelaz u smeru protoka sa plastične cevi na liveno gvozdenu ili olovnu cev sa DN50 na DN110. Proizvod tipa HL Hutterer&Lechner HL9/50/1 ili slično.
HL9/7/1 | Prelazni komad od PP-a za prelaz u smeru protoka sa plastične cevi na liveno gvozdenu ili olovnu cev sa DN75 na DN110. Proizvod tipa HL Hutterer&Lechner HL9/7/1 ili slično.
HL9/7/8 | Prelazni komad od PP-a za prelaz u smeru protoka sa plastične cevi na liveno gvozdenu ili olovnu cev sa DN75 na DN80. Proizvod tipa HL Hutterer&Lechner HL9/7/8 ili slično.
HL9/50ET | Prelazni komad od PP-a za prelaz u smeru protoka sa plastične cevi na salonit cev DN50. Proizvod tipa HL Hutterer&Lechner HL9/50ET ili slično.
HL9/7ET | Prelazni komad od PP-a za prelaz u smeru protoka sa plastične cevi na salonit cev DN75. Proizvod tipa HL Hutterer&Lechner HL9/7ET ili slično.
HL9/1ET | Prelazni komad od PP-a za prelaz u smeru protoka sa plastične cevi na salonit cev DN110. Proizvod tipa HL Hutterer&Lechner HL9/1ET ili slično.
HL9/50/1ET | Prelazni komad od PP-a za prelaz u smeru protoka sa plastične cevi na salonit cev sa DN50 na DN110. Proizvod tipa HL Hutterer&Lechner HL9/50/1ET ili slično.
HL9/7/1ET | Prelazni komad od PP-a za prelaz u smeru protoka sa plastične cevi na salonit cev sa DN75 na DN110. Proizvod tipa HL Hutterer&Lechner HL9/7/1ET ili slično.
HL98 | Cevni revizioni poklopac od PP-a visine 92 mm, sa INOX poklopcem 150 x 150 mm, nosivosti 300 kg, za zidnu i podnu ugradnju za priključak na utični deo (muf) plastične cevi DN110. Proizvod tipa HL Hutterer&Lechner HL98 ili slično.
HL98SML | Cevni revizioni poklopac od PP-a visine 95 mm, sa INOX poklopcem 150 x 150 mm, nosivosti 300 kg, za zidnu i podnu ugradnju za priključak na utični deo (muf) liveno gvozdene SML cevi DN110. Proizvod tipa HL Hutterer&Lechner HL98SML ili slično.
HL5/30 | Prelazni komad od mesinga za prelaz u smeru protoka sa plastične cevi na olovnu cev DN32. Proizvod tipa HL Hutterer&Lechner HL5/30 ili slično.
HL5/40 | Prelazni komad od mesinga za prelaz u smeru protoka sa plastične cevi na olovnu cev DN40. Proizvod tipa HL Hutterer&Lechner HL5/40 ili slično.
HL5/50 | Prelazni komad od mesinga za prelaz u smeru protoka sa plastične cevi na olovnu cev DN50. Proizvod tipa HL Hutterer&Lechner HL5/50 ili slično.
HL30.2 | Prelazni komad DN32 x R1/2'' od PE-a za spajanje čeonim varenjem ili kliznom spojkom za odvodne cevi u kojima teče voda bez pritiska sa INOX prstenom za ojačavanje navojnog dela. Proizvod tipa HL Hutterer&Lechner HL30.2 ili slično.
HL30.3 | Prelazni komad DN32 x R3/4'' od PE-a za spajanje čeonim varenjem ili kliznom spojkom za odvodne cevi u kojima teče voda bez pritiska sa INOX prstenom za ojačavanje navojnog dela. Proizvod tipa HL Hutterer&Lechner HL30.3 ili slično.
HL40.2 | Prelazni komad DN40 x R1/2'' od PE-a za spajanje čeonim varenjem ili kliznom spojkom za odvodne cevi u kojima teče voda bez pritiska sa INOX prstenom za ojačavanje navojnog dela. Proizvod tipa HL Hutterer&Lechner HL40.2 ili slično.
HL40.3 | Prelazni komad DN40 x R3/4'' od PE-a za spajanje čeonim varenjem ili kliznom spojkom za odvodne cevi u kojima teče voda bez pritiska sa INOX prstenom za ojačavanje navojnog dela. Proizvod tipa HL Hutterer&Lechner HL40.3 ili slično.
HL40.4 | Prelazni komad DN40 x R1'' od PE-a za spajanje čeonim varenjem ili kliznom spojkom za odvodne cevi u kojima teče voda bez pritiska sa INOX prstenom za ojačavanje navojnog dela. Proizvod tipa HL Hutterer&Lechner HL40.4 ili slično.
HL41.2 | Prelazni komad DN50 x R1/2'' od PE-a za spajanje čeonim varenjem ili kliznom spojkom za odvodne cevi u kojima teče voda bez pritiska sa INOX prstenom za ojačavanje navojnog dela. Proizvod tipa HL Hutterer&Lechner HL41.2 ili slično.
HL41.3 | Prelazni komad DN50 x R3/4'' od PE-a za spajanje čeonim varenjem ili kliznom spojkom za odvodne cevi u kojima teče voda bez pritiska sa INOX prstenom za ojačavanje navojnog dela. Proizvod tipa HL Hutterer&Lechner HL41.3 ili slično.
HL41.4 | Prelazni komad DN50 x R1'' od PE-a za spajanje čeonim varenjem ili kliznom spojkom za odvodne cevi u kojima teče voda bez pritiska sa INOX prstenom za ojačavanje navojnog dela. Proizvod tipa HL Hutterer&Lechner HL41.4 ili slično.
HL42.B | Privremeni građevinski čep 1/2'' x Ø33 mm, od PP-a sa odzračnim otvorom za ispitivanje zaptivenosti cevovoda otporan na pritiskak do 15 bara, samozaptivan sa ravnom zaptivkom, masivnim unutrašnjim imbusom SW 12, plave boje. Proizvod tipa HL Hutterer&Lechner HL42.B ili slično.
HL42.R | Privremeni građevinski čep 1/2'' x Ø33 mm, od PP-a sa odzračnim otvorom za ispitivanje zaptivenosti cevovoda otporan na pritiskak do 15 bara, samozaptivan sa ravnom zaptivkom, masivnim unutrašnjim imbusom SW 12, crvene boje. Proizvod tipa HL Hutterer&Lechner HL42.R ili slično.
HL43.B | Privremeni građevinski čep 3/4'' x Ø39 mm, od PP-a sa odzračnim otvorom za ispitivanje zaptivenosti cevovoda otporan na pritiskak do 15 bara, samozaptivan sa ravnom zaptivkom, masivnim unutrašnjim imbusom SW 12, plave boje. Proizvod tipa HL Hutterer&Lechner HL43.B ili slično.
HL43.R | Privremeni građevinski čep 3/4'' x Ø39 mm, od PP-a sa odzračnim otvorom za ispitivanje zaptivenosti cevovoda otporan na pritiskak do 15 bara, samozaptivan sa ravnom zaptivkom, masivnim unutrašnjim imbusom SW 12, crvene boje. Proizvod tipa HL Hutterer&Lechner HL43.R ili slično.
HL42B.MS | Privremeni građevinski čep 1/2'' x Ø33 mm, od PP-a sa navojem od mesinga, odzračnim otvorom za ispitivanje zaptivenosti cevovoda otporan na pritiskak do 15 bara, samozaptivan sa ravnom zaptivkom, masivnim unutrašnjim imbusom SW 12, plave boje. Proizvod tipa HL Hutterer&Lechner HL42B.MS ili slično.
HL42R.MS | Privremeni građevinski čep 1/2'' x Ø33 mm, od PP-a sa navojem od mesinga, odzračnim otvorom za ispitivanje zaptivenosti cevovoda otporan na pritiskak do 15 bara, samozaptivan sa ravnom zaptivkom, masivnim unutrašnjim imbusom SW 12, crvene boje. Proizvod tipa HL Hutterer&Lechner HL42B.MS ili slično.
HL45 | Odvodni čep od PP-a za zatvaranje odvodnih priključaka u fazi gradnje DN32/40/50. Proizvod tipa HL Hutterer&Lechner HL45 ili slično.
HL610 | Sifon DN110 od PP-a, protoka 7,5 l/s. Proizvod tipa HL Hutterer&Lechner HL610 ili slično.
HL805 | Kanalizaciona ventilaciona kapa DN50 od PP-a za upotrebu na kraju cevnih vertikala koje izlaze preko krova, UV otporna. Proizvod tipa HL Hutterer&Lechner HL805 ili slično.
HL807 | Kanalizaciona ventilaciona kapa DN75 od PP-a za upotrebu na kraju cevnih vertikala koje izlaze preko krova, UV otporna. Proizvod tipa HL Hutterer&Lechner HL807 ili slično.
HL810 | Kanalizaciona ventilaciona kapa DN110 od PP-a za upotrebu na kraju cevnih vertikala koje izlaze preko krova, UV otporna. Proizvod tipa HL Hutterer&Lechner HL810 ili slično.
HL6100 | Zvučna izolacija od visokokvalitetnog recikliranog gumenog granulata vezanog PU Elastomerom dimenzija 500 x 250 x 8 mm. Proizvod tipa HL Hutterer&Lechner HL6100 ili slično.
HL6200 | Zvučna izolacija od visokokvalitetnog recikliranog gumenog granulata vezanog PU Elastomerom dimenzija 500 x 500 x 8 mm. Proizvod tipa HL Hutterer&Lechner HL6200 ili slično.
HL6300 | Zvučna izolacija od visokokvalitetnog recikliranog gumenog granulata vezanog PU Elastomerom dimenzija 900 x 450 x 4 mm (2 kom). Proizvod tipa HL Hutterer&Lechner HL6300 ili slično.
HL6400 | Zvučna izolacija od visokokvalitetnog recikliranog gumenog granulata vezanog PU Elastomerom dimenzija 1200 x 600 x 4 mm (2 kom). Proizvod tipa HL Hutterer&Lechner HL6400 ili slično.
HL6500 | Zvučna izolacija od visokokvalitetnog recikliranog gumenog granulata vezanog PU Elastomerom dimenzija 1200 x 256 x 8 mm i 1200 x 260 x 5 mm (2 kom). Proizvod tipa HL Hutterer&Lechner HL6500 ili slično.
HL6600 | Zvučna izolacija za tuš kanalicu tipa HL53K. Proizvod tipa HL Hutterer&Lechner HL6600 ili slično.
HL6600.2 | Zvučna izolacija za tuš kanalicu tipa HL53K.2. Proizvod tipa HL Hutterer&Lechner HL6600.2 ili slično.
HL6700 | Zvučna izolacija za tuš kanalicu tipa HL53KF. Proizvod tipa HL Hutterer&Lechner HL6700 ili slično.
HL6700.2 | Zvučna izolacija za tuš kanalicu tipa HL53KF.2. Proizvod tipa HL Hutterer&Lechner HL6700.2 ili slično.
HL6800 | Zvučna izolacija od visokokvalitetnog recikliranog gumenog granulata vezanog PU Elastomerom dimenzija 1200 x 185 x 4/8 mm. Proizvod tipa HL Hutterer&Lechner HL6800 ili slično.